## Presupuesto_Pegasusland
Centro de rehabilitación
Presupuesto
Código | Nat | Ud | Resumen | Comentario | N | Longitud | Anchura | Altura | Parcial | CanPres | PrPres | ImpPres
C01 | Capítulo |  | TRABAJOS PREVIOS | [6 empty] | 1 | 4911.8 | 4911.8
C01.01 | Partida | ud | AERTURA DE HUECOS EN FORJADO | [6 empty] | 7 | 16.3 | 114.1
Apertura de huecos en forjado con rotura de capa de compresión y bovedilla de cemento para dejar huecos de paso para instalaciones sin afección estructural, hasta un máximo de 30x60 cm. I/ medios auxiliares, totalmente terminado.
|  |  |  | Fojado techo PS | 6 | 0 | 0 | 0 | 6
|  |  |  | Fojado suelo PS | 1 | 0 | 0 | 0 | 1
[9 empty] | C01.01 | 7 | 16.3 | 114.1
C01.02 | Partida | PA | RELLENO DE HORMIGÓN ARMADO | [6 empty] | 1 | 45.1 | 45.1
Suministro y colocación para relleno de hormigón armado en hueco de escalera de dimensiones 50x 150 cm , i/ unión al zunchjo existente con puente de adherencia, i/ medios auxiliares, totalmente terminado.
[5 empty] | 1 | 0 | 0 | 0 | 1
[9 empty] | C01.02 | 1 | 45.1 | 45.1
C01.03 | Partida | m2 | DEMOLICIÓN DE TRASDOSADOS DE PLADUR | [6 empty] | 64 | 11.2 | 716.8
Demolición de trasdosados de pladur, i/ medios auxiliares. Totalmente terminado.
|  |  |  | pilares | 8 | 2 | 0 | 4 | 64
[9 empty] | C01.03 | 64 | 11.2 | 716.8
C01.04 | Partida | PA | RAMPA DE ACCESO | [6 empty] | 1 | 693 | 693
Ejecución de rampa de acceso en acera, salvando un desnivel de 20 cm. Unidad completa, i/ rotura de pavimento, hormigonado y reposición de pavimento. I/ permisos municipales. Totalmente terminada.
[5 empty] | 1 | 0 | 0 | 0 | 1
[9 empty] | C01.04 | 1 | 693 | 693
C10.20 | Partida | m2 | ELEVACIÓN DE SOLADO | [6 empty] | 420 | 7.79 | 3271.8
Elevación de suelo consistente en una base de hormigón aligerado con espumante o arlita con una capa de compresión de 5 cm de espesor, con un mallazo acero corrugado de 5 mm de diámetro y 25x25cm. Incluye el paso de instalaciones, bordes y zunchos, remates y medios auxiliares, dejando la unidad lista para el mortero autonivelante.
|  |  |  | PB | 230 | 0 | 0 | 0 | 230
|  |  |  | PS | 190 | 0 | 0 | 0 | 190
[9 empty] | C10.20 | 420 | 7.79 | 3271.8
C01.05 | Partida | ud | DESMONTAJE PUERTA ENTRADA | [6 empty] | 1 | 71 | 71
Desmontaje de la puerta de aluminio lacado de la entrada principal, i/ medios auxiliares, totalmente terminado. incluso transporte a vertedero.
[5 empty] | 1 | 0 | 0 | 0 | 1
[9 empty] | C01.05 | 1 | 71 | 71
[9 empty] | C01 | 1 | 4911.8 | 4911.8
C02 | Capítulo |  | SANEAMIENTO | [6 empty] | 1 | 1486.88 | 1486.88
E03M010 | Partida | ud | ACOMETIDA RED GRAL.SANEAMIENTO | [6 empty] | 4 | 152.08 | 608.32
Acometida de saneamiento a la red general del edificio existente, incluso desconexión de red y nueva conexión, colocación de tubería de PVC, con unión pegada, de hasta 160 mm de diámetro interior, i/codo y conexión en "Y" con la instalación existente previo corte de la instalación general y permiso de la comunidad de propietarios. Incluye abrazaderas y fijaciones al forjado. I/ medios auxiliares, totalmente instalado, s/ CTE-HS-5.
[5 empty] | 4 | 0 | 0 | 0 | 4
[9 empty] | E03M010 | 4 | 152.08 | 608.32
C02.01 | Partida | ud | REGISTRO ROSCADO EN PVC | [6 empty] | 2 | 51.47 | 102.94
Suministro y colocación de suministro de registro roscado de PVC de diámetro 160 mm para inspección de red de saneamiento.I/ medios auxiliares, totalmente instalado, s/ CTE-HS-5.
[5 empty] | 2 | 0 | 0 | 0 | 2
[9 empty] | C02.01 | 2 | 51.47 | 102.94
mE03OCP060 | Partida | m | COLECTOR COLGADO PVC D=160 mm. | [6 empty] | 1.5 | 40.79 | 61.19
Suministro y colocación de Colector de saneamiento colgado de PVC liso color gris, de diámetro 160 mm y con unión por encolado; colgado mediante abrazaderas metálicas, incluso p.p. de piezas especiales en desvíos, conexiones y medios auxiliares, totalmente instalado, s/ CTE-HS-5.
[5 empty] | 1 | 1.5 | 0 | 0 | 1.5
[9 empty] | mE03OCP060 | 1.5 | 40.79 | 61.19
mE03OCP040 | Partida | m | COLECTOR COLGADO PVC D=110 mm. | [6 empty] | 12.7 | 22.34 | 283.72
Suministro y colocación de colector de saneamiento colgado de PVC liso color gris, de diámetro 110 mm y con unión por encolado; colgado mediante abrazaderas metálicas, incluso p.p. de piezas especiales en desvíos, conexiones y medios auxiliares, totalmente instalado, s/ CTE-HS-5.
[5 empty] | 1 | 1 | 0 | 0 | 1
[5 empty] | 1 | 0.7 | 0 | 0 | 0.7
[5 empty] | 1 | 1.5 | 0 | 0 | 1.5
[5 empty] | 1 | 8.5 | 0 | 0 | 8.5
[5 empty] | 2 | 0.5 | 0 | 0 | 1
[9 empty] | mE03OCP040 | 12.7 | 22.34 | 283.72
E20WBV030 | Partida | m. | TUBERÍA PVC MULTICAPA 50 mm. | [6 empty] | 4 | 6.18 | 24.72
Tubería de PVC de evacuación multicapa, de 50 mm. de diámetro, colocada en instalaciones interiores de desagüe, para baños y cocinas, con p.p. de piezas especiales de PVC y con unión pegada, instalada y funcionando.
[5 empty] | 2 | 2 | 0 | 0 | 4
[5 empty] | 0 | 0 | 0 | 0 | 0
[9 empty] | E20WBV030 | 4 | 6.18 | 24.72
E20WBV020 | Partida | m. | TUBERÍA PVC MULTICAPA 40 mm. | [6 empty] | 1 | 3.33 | 3.33
Tubería de PVC de evacuación multicapa, de 40 mm. de diámetro, colocada en instalaciones interiores de desagüe, para baños y cocinas, con p.p. de piezas especiales de PVC y con unión pegada, instalada y funcionando.
[5 empty] | 1 | 1 | 0 | 0 | 1
[9 empty] | E20WBV020 | 1 | 3.33 | 3.33
E20WBV010 | Partida | m. | TUBERÍA PVC MULTICAPA 32 mm. | [6 empty] | 15.5 | 4.92 | 76.26
Tubería de PVC de evacuación multicapa, de 32 mm. de diámetro, colocada en instalaciones interiores de desagüe, para baños y cocinas, con p.p. de piezas especiales de PVC y con unión pegada, instalada y funcionando.
[5 empty] | 4 | 2 | 0 | 0 | 8
[5 empty] | 1 | 3.5 | 0 | 0 | 3.5
[5 empty] | 1 | 1 | 0 | 0 | 1
[5 empty] | 1 | 3 | 0 | 0 | 3
[9 empty] | E20WBV010 | 15.5 | 4.92 | 76.26
C02.05 | Partida | m | DESAGÜE EMPOTRADO PVC D=25 mm. | [6 empty] | 18 | 4.92 | 88.56
Suministro y colocación de desagüe de climatización empotrado o colgado, de PVC liso color gris, de diámetro 25 mm y con unión por encolado; empotrado en tabiques, incluso p.p. de piezas especiales en desvíos, conexiones y medios auxiliares, totalmente instalado, s/ CTE-HS-5.
[5 empty] | 2 | 6 | 0 | 0 | 12
[5 empty] | 1 | 4 | 0 | 0 | 4
[5 empty] | 1 | 2 | 0 | 0 | 2
[9 empty] | C02.05 | 18 | 4.92 | 88.56
E20WGB010 | Partida | ud | BOTE SIFÓNICO PVC C/SUMIDERO | [6 empty] | 2 | 23.67 | 47.34
Suministro y colocación de bote sifónico de PVC, de 110 mm. de diámetro, colocado en el grueso del forjado, con TRES entradas de 40 mm., y una salida de 50 mm., y con tapa de rejilla de ACERO INOXIDABLE, con sistema de cierre por lengüeta de caucho a presión, instalado, incluso con conexionado de las canalizaciones que acometen y colocación del ramal de salida hasta la bajante o colector más próximo con tubería de PVC de 50 mm. de diámetro, funcionando.
[5 empty] | 2 | 0 | 0 | 0 | 2
[9 empty] | E20WGB010 | 2 | 23.67 | 47.34
E20WGI010 | Partida | ud | DESAGÜE PVC C/SIFÓN BOTELLA | [6 empty] | 2 | 9.25 | 18.5
Suministro y colocación de desagüe de PVC individual, consistente en la colocación de un sifón de PVC tipo botella, con salida horizontal de 32 mm. de diámetro, y con registro inferior, y conexión de éste mediante tubería de PVC de 32 mm. de diámetro, hasta el punto de desagüe existente, instalado, con uniones roscadas o pegadas; y válido para fregaderos de 1 seno o lavabos, incluso con p.p. de piezas especiales de PVC.
[5 empty] | 2 | 0 | 0 | 0 | 2
[9 empty] | E20WGI010 | 2 | 9.25 | 18.5
C02.04 | Partida | ud | VÁLVULA AIREACIÓN | [6 empty] | 2 | 86 | 172
Suministro y colocación de válvula de aireación sobre falso techo con cierre estanco para prevenir desifonamiento y malos olores.I/ medios auxiliares, totalmente instalado, s/ CTE-HS-5.
[5 empty] | 2 | 0 | 0 | 0 | 2
[9 empty] | C02.04 | 2 | 86 | 172
[9 empty] | C02 | 1 | 1486.88 | 1486.88
C03 | Capítulo |  | ALBAÑILERÍA | [6 empty] | 1 | 19542.75 | 19542.75
E07TBY100 | Partida | m2 | TAB. PLADUR-WA RESISTENTE AGUA 1C (130 mm) | [6 empty] | 197.3429 | 51.04 | 10072.38
Suministro y colocación de tabique de placa de yeso Pladur-WA o similar resistente al agua formado por 2 placas de 15 mm. de espesor a cada lado, la exterior resistente al agua, atornilladas a una estructura de acero galvanizado formada por dos perfiles de 70 mm. y dimensión total 130 mm con aislamiento de lana de roca de 80 mm, fijado al suelo y techo con tornillos de acero y montantes cada 400 mm sobre banda estanca autoadhesiva neopreno en todo el perímetro. I/ tratamientos de huecos, replanteo auxiliar, arriostramientos y fijaciones en alturas superiores a 3,5 m, paso de instalaciones, mochetas,nivelación, ejecución de ángulos, repaso de juntas con cinta, recibido de cercos y limpieza, terminado y listo para pintar. Según planos. El precio incluye la resolución de encuentros, formas curvas y puntos singulares.
|  |  |  | Sala tratamientos | 2 | 3.15 | 0 | 4.11 | 25.893
|  |  |  | Montante fisioterapia | 1 | 10 | 0 | 1.61 | 16.1
|  |  |  | C. Instalaciones | 1 | 1.6 | 0 | 4.11 | 6.576
|  |  |  | Aseo familias | 1 | 2.45 | 0 | 4.11 | 10.0695
|  |  |  | Trabajo familias | 1 | 2.55 | 0 | 4.11 | 10.4805
|  |  |  | Montante trabajo familias | 1 | 3.2 | 0 | 1.61 | 5.152
|  |  |  | Fisioterapia | 1 | 0.7 | 0 | 4.11 | 2.877
[5 empty] | 1 | 0.78 | 0 | 4.11 | 3.2058
|  |  |  | Montante fisioterapia | 1 | 5.5 | 0 | 1.61 | 8.855
[5 empty] | 1 | 4.2 | 0 | 4.11 | 17.262
[5 empty] | 1 | 2.85 | 0 | 4.11 | 11.7135
[5 empty] | 1 | 3.95 | 0 | 4.11 | 16.2345
|  |  |  | Baño accesible | 1 | 2.8 | 0 | 4.11 | 11.508
|  |  |  | Aseo accesible | 1 | 2.9 | 0 | 4.11 | 11.919
[5 empty] | 1 | 2.2 | 0 | 4.11 | 9.042
|  |  |  | Oficina | 1 | 2.6 | 0 | 4.11 | 10.686
[5 empty] | 1 | 2.45 | 0 | 4.11 | 10.0695
[5 empty] | 1 | 1.2 | 0 | 4.11 | 4.932
|  |  |  | C. Limpieza PB | 1 | 1.16 | 0 | 4.11 | 4.7676
[9 empty] | E07TBY100 | 197.3429 | 51.04 | 10072.38
C03.03 | Partida | m2 | TAB. DOBLE PLADUR PUERTA EMPOTRADA CORREDERA | [6 empty] | 24.249 | 55.89 | 1355.28
Suministro y colocación de doble tabique de placa de yeso Pladur-WA o similar resistente al agua formado por 2 placas de 15 mm de espesor a cada lado la exterior resistente al agua y 2 placas de 13 mm al interior, dejando al interior espacio librede 55 mm para puerta corredera. Laa placas del tabique irán atornilladas a una estructura de acero galvanizado formada por dos perfiles de 70 mm con aislamiento de lana de roca de 80 mm. Con espesor total de 260 mm., fijado al suelo y techo con tornillos de acero y montantes cada 400 mm sobre banda estanca autoadhesiva neopreno en todo el perímetro. I/ tratamientos de huecos, replanteo auxiliar, arriostramientos y fijaciones en alturas superiores a 3,5 m, paso de instalaciones, mochetas,nivelación, ejecución de ángulos, repaso de juntas con cinta, recibido de cercos y limpieza, terminado y listo para pintar. Según planos. El precio incluye la resolución de encuentros, formas curvas y puntos singulares.
|  |  |  | Baños accesibles PB | 1 | 4.7 | 0 | 4.11 | 19.317
[5 empty] | 1 | 1.2 | 0 | 4.11 | 4.932
[9 empty] | C03.03 | 24.249 | 55.89 | 1355.28
C03.01 | Partida | m2 | TRASDOSADO PLADUR | [6 empty] | 87.85 | 30.51 | 2680.3
Suministro y colocación de trasdosado de placa de yeso Pladur-WA o similar resistente al agua formado por 2 placas de 15 mm. de espesor, la exterior resistente al agua, atornilladas a una estructura de acero galvanizado formada por un perfiles de 70 mm con aislamiento de lana de roca de 80 mm y dimensión total 130 mm, fijado al suelo, techo y conexiones al muro existente cada 50 cm con piezas metálicas auxiliares, con tornillos de acero y montantes cada 400 mm sobre banda estanca autoadhesiva neopreno en todo el perímetro. I/ tratamientos de huecos, replanteo auxiliar, arriostramientos y fijaciones en alturas superiores a 3,5 m, paso de instalaciones, mochetas,nivelación, ejecución de ángulos, repaso de juntas con cinta, recibido de cercos y limpieza, terminado y listo para pintar. Según planos. El precio incluye la resolución de encuentros, formas curvas y puntos singulares.
|  |  |  | Pasillo | 1 | 5.1 | 0 | 3.5 | 17.85
|  |  |  | Juego niños | 1 | 2 | 0 | 3.5 | 7
|  |  |  | Pilares PB | 9 | 2 | 0 | 3.5 | 63
[9 empty] | C03.01 | 87.85 | 30.51 | 2680.3
C03.02 | Partida | m2 | FORRADO CON PANEL CURVO ALUMINIO COLOR | [6 empty] | 16.275 | 125 | 2034.38
Suministro y colocación de forrado de pilar con paneles de aluminio lacado 0,6 mm de espesor en color a definir en proyecto y/u obra, con planta elíptica o circular, i/ juntas atornilladas y embellecedores. I/ Medios auxiliares, totalmente terminado.
|  |  |  | Pilar elíptico sala espera | 1 | 2.95 | 0 | 3.5 | 10.325
|  |  |  | Pilar cilíndrico sala espera | 1 | 1.7 | 0 | 3.5 | 5.95
[9 empty] | C03.02 | 16.275 | 125 | 2034.38
E07WA023 | Partida | ud | AYUDAS ALB. FONTANERÍA | [6 empty] | 1 | 247.2 | 247.2
Ayudas de cualquier trabajo de albañilería, necesarias para la correcta ejecución de la instalación interior de FONTANERÍA y p/p de acometida, tubo de alimentación, contador individual, montantes, accesorios y piezas especiales. Incluso material auxiliar para realizar todos aquellos trabajos de apertura y tapado de rozas, apertura de huecos en tabiquería, fijación de soportes, recibidos y remates precisos para el correcto montaje de la instalación. Incluye: El transporte y movimiento vertical y horizontal de los materiales en obra, incluso carga y descarga de los camiones. Trabajos de apertura y tapado de rozas. Apertura de agujeros en paramentos, muros, forjados y losas, para el paso de instalaciones. Colocación de pasatubos. Colocación y recibido de cajas para elementos empotrados. Sellado de agujeros y huecos de paso de instalaciones. Eliminación de restos, limpieza final y retirada de escombros a pie de obra. Parte proporcional de andamiajes y medios auxiliares.
[5 empty] | 1 | 0 | 0 | 0 | 1
[9 empty] | E07WA023 | 1 | 247.2 | 247.2
E07WA100 | Partida | ud | AYUDAS ALB. SANEAMIENTO | [6 empty] | 1 | 412 | 412
Ayudas de cualquier trabajo de albañilería, necesarias para la correcta ejecución de la instalación interior de SANEAMIENTO, bajantes pluviales, fecales o conductos de ventilación de saneamiento, colectores suspendidos y accesorios. Incluso material auxiliar para realizar todos aquellos trabajos de apertura y tapado de rozas, apertura de huecos en tabiquería, fijación de soportes, recibidos y remates precisos para el correcto montaje de la instalación. Incluye: El transporte y movimiento vertical y horizontal de los materiales en obra, incluso carga y descarga de los camiones. Trabajos de apertura y tapado de rozas. Apertura de agujeros en paramentos, muros, forjados y losas, para el paso de instalaciones. Colocación de pasatubos. Colocación y recibido de cajas para elementos empotrados. Sellado de agujeros y huecos de paso de instalaciones. Eliminación de restos, limpieza final y retirada de escombros apie de obra. Parte proporcional de andamiajes y medios auxiliares.
[5 empty] | 1 | 0 | 0 | 0 | 1
[9 empty] | E07WA100 | 1 | 412 | 412
E07RS010 | Partida | ud | AYUDAS ALB. APARATOS SANITARIOS | [6 empty] | 1 | 261.48 | 261.48
Ayudas de cualquier trabajo de albañilería, necesarias para la correcta ejecución de los trabajos de recibido en obra de los APARATOS SANITARIOS. Incluso material auxiliar para realizar el tabicado del frente en bañeras, formación de desniveles en platos de ducha y rellenos para su fijación. Incluye: El transporte y movimiento vertical y horizontal de los materiales en obra, incluso carga y descarga de los camiones. Sellado de juntas. Recibidos y remates precisos para la correcta realización del montaje de los aparatos. Eliminación de restos, limpieza final y retirada de escombros a pie de obra. Parte proporcional de andamiajes y medios auxiliares.
[5 empty] | 1 | 0 | 0 | 0 | 1
[9 empty] | E07RS010 | 1 | 261.48 | 261.48
E07WA010 | Partida | ud | AYUDA ALBAÑ. INST. ELECTRICA / TELECO | [6 empty] | 1 | 1053.18 | 1053.18
Ayuda de albañilería a las instalaciones de ELECTRICIDAD y TELECOMUNICACIONES, incluyendo mano de obra en carga y descarga, materiales, apertura y tapado de rozas, recibidos, remates y ayudas a puesta a tierra, caja general de protección, línea general de alimentación, conexión de acometida y cuadro de contadores, derivaciones individuales y cuadros de mando y protección, i/p.p. de elementos comunes, limpieza y medios auxiliares.
[5 empty] | 1 | 0 | 0 | 0 | 1
[9 empty] | E07WA010 | 1 | 1053.18 | 1053.18
E07WA043 | Partida | ud | AYUDAS ALB. ILUMINACIÓN | [6 empty] | 1 | 355.35 | 355.35
Ayudas de cualquier trabajo de albañilería, necesarias para la correcta ejecución de la instalación de elementos de ILUMINACIÓN. Incluso material auxiliar para realizar todos aquellos trabajos de apertura y tapado de rozas o foseado para empotramiento de los elementos, apertura de huecos en tabiquería, suelos o techos, fijación de soportes, recibidos y remates precisos para el correcto montaje de la instalación. Incluye: El transporte y movimiento vertical y horizontal de los materiales en obra, incluso carga y descarga de los camiones. Trabajos de apertura y tapado de rozas. Apertura de agujeros en paramentos, muros, forjados y losas, para el paso de instalaciones. Colocación de pasatubos. Colocación y recibido de cajas para elementos empotrados. Sellado de agujeros y huecos de paso de instalaciones. Eliminación de restos, limpieza final y retirada de escombros a pie de obra. Parte proporcional de andamiajes y medios auxiliares
[5 empty] | 1 | 0 | 0 | 0 | 1
[9 empty] | E07WA043 | 1 | 355.35 | 355.35
E07WA033 | Partida | ud | AYUDA ALBAÑ. INST. CLIMA | [6 empty] | 1 | 1071.2 | 1071.2
Ayuda por vivienda unifamiliar a instalación de CLIMATIZACIÓN incluyendo mano de obra en carga y descarga, materiales, colocación de depósitos y calderaas, bombas, válvulas, apertura y tapado de rozas, recibidos y remates. Incluye: El transporte y movimiento vertical y horizontal de los materiales en obra, incluso carga y descarga de los camiones. Trabajos de apertura y tapado de rozas. Apertura de agujeros en paramentos, muros, forjados y losas, para el paso de instalaciones. Colocación de pasatubos. Colocación y recibido de cajas para elementos empotrados. Sellado de agujeros y huecos de paso de instalaciones. Eliminación de restos, limpieza final y retirada de escombros a pie de obra. Parte proporcional de andamiajes y medios auxiliares.
[5 empty] | 1 | 0 | 0 | 0 | 1
[9 empty] | E07WA033 | 1 | 1071.2 | 1071.2
[9 empty] | C03 | 1 | 19542.75 | 19542.75
C04 | Capítulo |  | CARPINTERÍA Y VIDRIOS | [6 empty] | 1 | 87905.69 | 87905.69
E14ACE020 | Partida | m2 | VENT.AL.LC. FIJO ESCAPARATE >4m2 | [6 empty] | 64.6632 | 671.2 | 43401.94
Carpintería de aluminio lacado color de 60 micras, en ventanales fijos para escaparates o cerramientos en general mayores de 4 m. de superficie,INCLUIDO ACRISTALAMIENTO en un 75% de su superficie y cierre superrior con chapa sandwich aislada, todo ello de acuerdo a plano adjunto, compuesta por cerco sin carriles para persiana o cierre, junquillos y accesorios, instalada sobre precerco de aluminio. Incluye vidrio de doble acristalamiento con cámara de aire y vidrio de seguridad 3+3/12/4+4 Climalitplus + planitherm o similar, con un coeficiente de transmisión térmica de 2,70 W/m2·K y control solar. Incluso con p.p. de medios auxiliares.
[5 empty] | 2 | 0 | 10.19 | 3.54 | 72.1452
|  |  |  | descuento puerta | -2 | 0 | 1.45 | 2.58 | -7.482
[9 empty] | E14ACE020 | 64.6632 | 671.2 | 43401.94
C04.01 | Partida | m2 | MAMPARA ACÚSTICA FIJA RECTA DOBLE VIDRIO | [6 empty] | 25.632 | 218.4 | 5598.03
Suministro y colocación de divisiones internas con mampara FIJA RECTA acústica de doble vidrio SILENTBOX o similar, con perfil extruido de aluminio y doble acristalamiento. i/ medios auxiliares, totalmente terminado.
|  |  |  | Logopedia | 1 | 2 | 0 | 2.3 | 4.6
|  |  |  | S. Polivalente | 1 | 2 | 0 | 2.3 | 4.6
|  |  |  | Psicología | 1 | 2 | 0 | 2.3 | 4.6
|  |  |  | Fisioterapia | 1 | 1.3 | 0 | 2.3 | 2.99
|  |  |  | terapia oc. | 1 | 1.3 | 0 | 2.3 | 2.99
|  |  |  | Trabajo familias | 1 | 2.24 | 0 | 2.3 | 5.152
|  |  |  | montante trab. fam. | 1 | 1 | 0 | 0.7 | 0.7
[9 empty] | C04.01 | 25.632 | 218.4 | 5598.03
C04.05 | Partida | m2 | MAMPARA CURVA CON PERFIL OCULTO | [6 empty] | 17.13 | 331.97 | 5686.65
Suministro y colocación de divisiones internas con mampara FIJA CURVA de marca Oficines o similar, con perfiles extruidos de de aluminioocultos en suelo y techo y acristalamiento de seguridad. i/ medios auxiliares, totalmente terminado.
|  |  |  | Atención a familias | 1 | 2 | 0 | 3 | 6
[5 empty] | 1 | 3.15 | 0 | 3 | 9.45
|  |  |  | Montantes en at. familias | 2 | 1.05 | 0 | 0.8 | 1.68
[9 empty] | C04.05 | 17.13 | 331.97 | 5686.65
C04.02 | Partida | ud | PUERTA CORREDERA INTEGRADA EN MAMPARA | [6 empty] | 4 | 975.69 | 3902.76
Suministro y colocación de PUERTA CORREDERA ACÚSTICA de doble vidrio de dimensiones 1,10 m de anchura y 2,30 m de altura para divisiones internas integrada en mampara FIJA acústica de doble vidrio SILENTBOX o similar, con carriles y perfil extruido de aluminio y doble acristalamiento. i/ medios auxiliares, totalmente terminada.
|  |  |  | Logopedia | 1 | 0 | 0 | 0 | 1
|  |  |  | S. Polivalente | 1 | 0 | 0 | 0 | 1
|  |  |  | Psicología | 1 | 0 | 0 | 0 | 1
|  |  |  | terapia oc. | 1 | 0 | 0 | 0 | 1
[9 empty] | C04.02 | 4 | 975.69 | 3902.76
C04.03 | Partida | ud | PUERTA CORREDERA VIDRIO EMPOTRADA EN TABIQUE | [6 empty] | 1 | 915.69 | 915.69
Suministro y colocación de PUERTA CORREDERA ACÚSTICA de doble vidrio de dimensiones 1,10 m de anchura y 2,30 m de altura SILENTBOX o similar, con carriles y perfil extruido de aluminio PARA EMPOTRAR EN DOBLE TABIQUE DE PLADUR. i/ medios auxiliares, totalmente terminada.
|  |  |  | Fisioterapia | 1 | 0 | 0 | 0 | 1
[9 empty] | C04.03 | 1 | 915.69 | 915.69
C04.04 | Partida | m2 | TABIQUE CORREDERO ACÚSTICO | [6 empty] | 38.19 | 430.12 | 16426.28
Suministro y colocación de tabiques acústicos correderos apilables con paneles laminados de acabado exterior en distintos colores y núcleo de aislamient acústico. Marca KUDOS o similar, con perfiles en techo y suelo, aislamiento acústico hasta 58 dBA. Incluye herrajes, medios auxiliares,Tttalmente montando y funcionando.
|  |  |  | Sala tratamientos PB | 1 | 4.54 | 0 | 3 | 13.62
[5 empty] | 1 | 4.47 | 0 | 3 | 13.41
[5 empty] | 1 | 3.72 | 0 | 3 | 11.16
[9 empty] | C04.04 | 38.19 | 430.12 | 16426.28
C34.05 | Partida | ud | PUERTA ENTRADA VIDRIO 2 H. CORREDERA 75x245 cm | [6 empty] | 1 | 3752.54 | 3752.54
Suministro y colocación de puerta de ENTRADA, corredera automática de 2 hojas de vidrio templado, con carpintería de ALUMINIO LACADO de color similar a la carpintería existente. De dimensiones de hoja: 75x245 cm, instalada sobre carpintería existente, i/ herrajes de acero inoxidable, célula fotoeléctrica, burletes, con p.p. de medios auxiliares, repaso de lacado en cortes. Terminada y colocada, funcionando.
[5 empty] | 1 | 0 | 0 | 0 | 1
[9 empty] | C34.05 | 1 | 3752.54 | 3752.54
CARP.14 | Partida | ud | PUERTA PASO DM 72,5x210 cm | [6 empty] | 1 | 957.96 | 957.96
Suministro y colocación de puerta de paso ciega, abatible, de tablero de DM, lacado en colores a definir en proyecto u obra, de dimensiones de hoja 72,5x210 cm, con precerco de acero y cerco de madera maciza (ocultando el dintel), tapajuntas lisos laterales macizos a ambos lados, herrajes y manivelas de acero inoxidable, con cerradura de acero inoxidable, con burlete de goma. Montada, incluso p.p. de medios auxiliares.
|  |  |  | Oficina PB | 1 | 0 | 0 | 0 | 1
[9 empty] | CARP.14 | 1 | 957.96 | 957.96
C04.06 | Partida | ud | PUERTA PASO DM 62,5x210 cm | [6 empty] | 3 | 858.96 | 2576.88
Suministro y colocación de puerta de paso ciega, abatible, de tablero de DM, lacado en colores a definir en proyecto u obra, de dimensiones de hoja 62,5x210 cm, con precerco de acero y cerco de madera maciza (ocultando el dintel), tapajuntas lisos laterales macizos a ambos lados, herrajes y manivelas de acero inoxidable, con cerradura de acero inoxidable, con burlete de goma. Montada, incluso p.p. de medios auxiliares.
|  |  |  | C. Limpieza PB | 1 | 0 | 0 | 0 | 1
|  |  |  | Aseo familias | 1 | 0 | 0 | 0 | 1
|  |  |  | C. Instalaciones | 1 | 0 | 0 | 0 | 1
[9 empty] | C04.06 | 3 | 858.96 | 2576.88
C04.09 | Partida | ud | PUERTA VIDRIO ABATIBLE 82,5x210 cm | [6 empty] | 3 | 1043.22 | 3129.66
Suministro y colocación de puerta de paso abatible de 1 hoja de vidrio templado incorporada en mampara de vidrio, con con perfil extruido de aluminio integrado en la mampara. De dimensiones de hoja: 82,5x210 cm, i/ herrajes de acero inoxidable, burletes de goma, con p.p. de medios auxiliares. Terminada y colocada, funcionando.
|  |  |  | Trabajo familias | 1 | 0 | 0 | 0 | 1
|  |  |  | Atención a familias | 2 | 0 | 0 | 0 | 2
[9 empty] | C04.09 | 3 | 1043.22 | 3129.66
C04.10 | Partida | ud | PUERTA CORREDERA DM EMPOTRADA EN TABIQUE | [6 empty] | 3 | 470.1 | 1410.3
Suministro y colocación de puerta de paso ciega, corredera empotrada en doble tabique, de tablero de DM, lacado en colores a definir en proyecto u obra, de dimensiones de hoja 100x210 cm, con precerco de acero y cerco de madera maciza, tapajuntas lisos laterales macizos a ambos lados, herrajes y manivelas de acero inoxidable, con cerradura de acero inoxidable, con burlete de goma y felpudos en cierres. Montada, incluso p.p. de medios auxiliares.
|  |  |  | Aseo acesible | 1 | 0 | 0 | 0 | 1
|  |  |  | Baño accesible | 2 | 0 | 0 | 0 | 2
[9 empty] | C04.10 | 3 | 470.1 | 1410.3
07.11 | Partida | ud | PUERTA PARA CUADRO ELECTRICO | [6 empty] | 1 | 147 | 147
Suministro y colocación de puerta de dos hojas de frente de cuadro eléctrico de 70x1800 mm de dimensiones totales, de chapa de acero galvanizado acabado pintadode color a elegir en proyecto u obra, dos hojas abatibles hacia el exterior, con rejillas de ventilación inferior y superior, cerradura y llave de poliamida, sobre cerco de 40 mm de igual acabado con garras de anclaje para su colocación en obra. I/ medios auxiliares, completamente terminada y colocada.
|  |  |  | Pasillo PB | 1 | 0 | 0 | 0 | 1
[9 empty] | 07.11 | 1 | 147 | 147
[9 empty] | C04 | 1 | 87905.69 | 87905.69
C05 | Capítulo |  | SOLADOS Y REVESTIMIENTOS | [6 empty] | 1 | 22723.59 | 22723.59
16.10 | Partida | m2 | MORTERO AUTONIVELANTE DE CEM C FINA 2/35 mm | [6 empty] | 230 | 6.17 | 1419.1
Suministro y colocación de capa de nivelación del soporte para pavimentos laminares, con pasta autonivelante de fraguado rápido o procedimiento similar. Aplicada según fabricante con imprimación de adhesion al soporte y pulido previo colocación del pavimento vinílico. I/ medios auxiliares, totalmente terminada.
|  |  |  | PB | 230 | 0 | 0 | 0 | 230
[9 empty] | 16.10 | 230 | 6.17 | 1419.1
mE11SAV030 | Partida | m2 | PAV. VINÍLICO HOM.ROLLO TRÁF INTENSO 2 mm HOMOG. | [6 empty] | 211.45 | 37.99 | 8032.99
Suministro y colocación de pavimento vinílico HOMOGÉNEO modelo iQ GRANIT de TARKETT, o similar, con DISEÑO DECORATIVO DE DIFERENTES FORMAS CURVAS Y COLORES DE ACUERDO A PROYECTO. En rollos de 2ml de ancho con un espesor de 2 mm. , capa de uso 2 mm y un peso de 2.800 gr/m2, clasificacion 34/43 segun norma EN-ISO 10874 y Tipo I segun norma EN ISO 10581 y GrupoT según norma EN 649 . Certificado Floorscore. Con protección de superficie IQ-PUR Reinforced, no precisa decapado ni encerado de por vida, con máxima resistencia a manchas y productos químicos como yodo y eosina. Exento de Ftalatos y Biocidas. Cumple la norma Reach, no generando ningún tipo de residuos peligrosos. Antibacteriano según la norma EN-ISO 846-C. Antiéstatico Permanente de acuerdo con la norma EN1815, con clasificación de reacción al fuego Bfl S1 según norma EN-ISO 13501-1. Deformación residual =< 0,10% según norma EN ISO 24343-1. Clase 2 al deslizamiento según norma UNE-ENV12633 y R9 según la norma DIN 51130. Presenta un total emisiones COV = < 10 mg (tras 28 días) de acuerdo con la norma ISO 16000-6 y una solidez de colores => 7 según la norma EN- ISO 105-B02. 100% reciclable y con un contenido de material reciclado en su composición del 25,5%. Su instalación se llevará a cabo con juntas termo-soldadas, con cordón de soldadura del mismo diseño que el pavimento,(a excepción del diseño Micro que utilizará cordón de soldadura liso) sobre solera plana, sana y seca con un grado de humedad inferior al 3%, y recibido con adhesivo unilateral recomendado por TARKETT.Garantia 10 años.. I/ medios auxiliares, totalmente terminada.
|  |  |  | PB | 0 | 0 | 0 | 0 | 0
|  |  |  | Logopedia | 7.87 | 0 | 0 | 0 | 7.87
|  |  |  | Sala polivalente | 8.65 | 0 | 0 | 0 | 8.65
|  |  |  | Psicología | 7.83 | 0 | 0 | 0 | 7.83
|  |  |  | Gimnasio | 58.8 | 0 | 0 | 0 | 58.8
|  |  |  | Fisioterapia | 9.45 | 0 | 0 | 0 | 9.45
|  |  |  | terapia ocupacional | 12.24 | 0 | 0 | 0 | 12.24
|  |  |  | C. Instalaciones | 1.49 | 0 | 0 | 0 | 1.49
|  |  |  | pasillo 1 | 13.6 | 0 | 0 | 0 | 13.6
|  |  |  | Baño accesible | 5.57 | 0 | 0 | 0 | 5.57
|  |  |  | Aseo accesible | 4.06 | 0 | 0 | 0 | 4.06
|  |  |  | Aseo familias | 4.13 | 0 | 0 | 0 | 4.13
|  |  |  | Trabajo familias | 7.18 | 0 | 0 | 0 | 7.18
|  |  |  | Atención a familias | 6.98 | 0 | 0 | 0 | 6.98
|  |  |  | Pasillo 2 | 2 | 0 | 0 | 0 | 2
|  |  |  | C. Limpieza PB | 1.05 | 0 | 0 | 0 | 1.05
|  |  |  | Oficina PB | 4.78 | 0 | 0 | 0 | 4.78
|  |  |  | Juego niños | 12.94 | 0 | 0 | 0 | 12.94
|  |  |  | Espacio diáfano flow-entrada | 42.83 | 0 | 0 | 0 | 42.83
[9 empty] | mE11SAV030 | 211.45 | 37.99 | 8032.99
mE11SR010 | Partida | m | RODAPIÉ VINILICO MISMO MAT SUELO h=10 cm | [6 empty] | 136.43 | 13.68 | 1866.36
Suministro y colocación de rodapié formado por continuidad del suelo. Hasta una altura de 10 cm incluso previa colocación de "media-caña" de PVC o neopreno aprobada por el fabricante, y adherido en la mismas condiciones que el suelo. I/ medios auxiliares, totalmente terminada.
|  |  |  | PB | 0 | 0 | 0 | 0 | 0
|  |  |  | Logopedia | 6.12 | 0 | 0 | 0 | 6.12
|  |  |  | Sala polivalente | 8.81 | 0 | 0 | 0 | 8.81
|  |  |  | Psicología | 8.62 | 0 | 0 | 0 | 8.62
|  |  |  | Tratamientos | 2 | 2.06 | 0 | 0 | 4.12
[5 empty] | 9.85 | 0 | 0 | 0 | 9.85
[5 empty] | 0.78 | 0 | 0 | 0 | 0.78
[5 empty] | 0.82 | 0 | 0 | 0 | 0.82
[5 empty] | 2 | 0.12 | 0 | 0 | 0.24
|  |  |  | Fisioterapia | 0.7 | 0 | 0 | 0 | 0.7
[5 empty] | 8.32 | 0 | 0 | 0 | 8.32
|  |  |  | terapia ocupacional | 4.14 | 0 | 0 | 0 | 4.14
[5 empty] | 7.76 | 0 | 0 | 0 | 7.76
|  |  |  | C. Instalaciones | 4.16 | 0 | 0 | 0 | 4.16
|  |  |  | pasillo 1 | 2 | 5 | 0 | 0 | 10
|  |  |  | Baño accesible | 4.57 | 0 | 0 | 0 | 4.57
[5 empty] | 3.27 | 0 | 0 | 0 | 3.27
|  |  |  | Aseo accesible | 7 | 0 | 0 | 0 | 7
|  |  |  | Aseo familias | 9.34 | 0 | 0 | 0 | 9.34
|  |  |  | Trabajo familias | 7.7 | 0 | 0 | 0 | 7.7
|  |  |  | Atención a familias | 2.86 | 0 | 0 | 0 | 2.86
|  |  |  | Pasillo 2 | 0.32 | 0 | 0 | 0 | 0.32
[5 empty] | 0.12 | 0 | 0 | 0 | 0.12
[5 empty] | 0.05 | 0 | 0 | 0 | 0.05
[5 empty] | 0.1 | 0 | 0 | 0 | 0.1
|  |  |  | C. Limpieza PB | 3.12 | 0 | 0 | 0 | 3.12
|  |  |  | Oficina PB | 8.1 | 0 | 0 | 0 | 8.1
|  |  |  | Juego niños | 6.37 | 0 | 0 | 0 | 6.37
|  |  |  | Espacio diáfano flow-entrada | 9.07 | 0 | 0 | 0 | 9.07
[9 empty] | mE11SR010 | 136.43 | 13.68 | 1866.36
16.02 | Partida | m | REMATE PERFIL PARA PAV. VINILICO RODAPIE | [6 empty] | 51.87 | 9.78 | 507.29
Suministro y colocación de perfil de remate de zocalo de vinilo en zonas en las que no continua revestimiento vinilico en pared. I/ medios auxiliares, totalmente terminada.
|  |  |  | PB | 0 | 0 | 0 | 0 | 0
|  |  |  | Logopedia | 6.12 | 0 | 0 | 0 | 6.12
|  |  |  | Sala polivalente | 8.81 | 0 | 0 | 0 | 8.81
|  |  |  | Psicología | 8.62 | 0 | 0 | 0 | 8.62
|  |  |  | Gimnasio | 0 | 0 | 0 | 0 | 0
|  |  |  | Fisioterapia | 0 | 0 | 0 | 0 | 0
|  |  |  | terapia ocupacional | 0 | 0 | 0 | 0 | 0
|  |  |  | C. Instalaciones | 0 | 0 | 0 | 0 | 0
|  |  |  | pasillo 1 | 0 | 0 | 0 | 0 | 0
|  |  |  | Baño accesible | 0 | 0 | 0 | 0 | 0
|  |  |  | Aseo accesible | 0 | 0 | 0 | 0 | 0
|  |  |  | Aseo familias | 0 | 0 | 0 | 0 | 0
|  |  |  | Trabajo familias | 7.7 | 0 | 0 | 0 | 7.7
|  |  |  | Atención a familias | 2.86 | 0 | 0 | 0 | 2.86
|  |  |  | Pasillo 2 | 0.32 | 0 | 0 | 0 | 0.32
[5 empty] | 0.12 | 0 | 0 | 0 | 0.12
[5 empty] | 0.05 | 0 | 0 | 0 | 0.05
[5 empty] | 0.1 | 0 | 0 | 0 | 0.1
|  |  |  | C. Limpieza PB | 0 | 0 | 0 | 0 | 0
|  |  |  | Oficina PB | 8.1 | 0 | 0 | 0 | 8.1
|  |  |  | Juego niños | 0 | 0 | 0 | 0 | 0
|  |  |  | Espacio diáfano flow-entrada | 9.07 | 0 | 0 | 0 | 9.07
[9 empty] | 16.02 | 51.87 | 9.78 | 507.29
mE08PS040 | Partida | m2 | REVESTIMIENTO PAREDES VINILICO 1,5 mm HETEROG. | [6 empty] | 305.55 | 32.49 | 9927.32
Suministro y colocación de revestimiento de paredes vinílico de protección, HETEROGÉNEO compacto modelo PROTECTWALL de TARKETT, o equivalente. En rollos de 2ml.de ancho, con un espesor de 1,50 mm , capa de uso de PVC puro transparente 0,35 mm y un peso de 2.400 gr/m2,. Gracias a su exclusiva protección de superficie TOP CLEAN™ posee una elevada resistencia a rayas, manchas y productos químicos Exento de Ftalatos y Biocidas. Cumple la norma Reach, no generando ningún tipo de residuos peligrosos. Impermeable al agua. Presenta un total emisiones COV = < 10 mg (tras 28 días) de acuerdo con la norma ISO 16000-6. Resistente a impactos segun EN 259-2 . Antiéstatico Permanente de acuerdo con la norma EN 1815, con clasificación de reacción al fuego Bs2 d0 según norma EN-ISO 13501-1. Solidez de colores => 6 según la norma EN- ISO 105-B02. 100% reciclable . Su instalación se llevará a cabo con juntas termo-soldadas, con cordón de soldadura sobre pared plana, sana y seca con un grado de humedad inferior al 3%, y recibido con adhesivo unilateral para paredes recomendado por TARKETT. Garantia 10 años. I/ medios auxiliares, totalmente terminada.
|  |  |  | PB | 0 | 0 | 0 | 0 | 0
|  |  |  | Logopedia | 6.12 | 0 | 0 | 0 | 6.12
|  |  |  | Sala polivalente | 8.81 | 0 | 0 | 0 | 8.81
|  |  |  | Psicología | 8.62 | 0 | 0 | 0 | 8.62
|  |  |  | S. Tratamientos | 2 | 2.06 | 0 | 3 | 12.36
[5 empty] | 9.85 | 0 | 0 | 3 | 29.55
[5 empty] | 0.78 | 0 | 0 | 3 | 2.34
[5 empty] | 0.82 | 0 | 0 | 3 | 2.46
[5 empty] | 2 | 0.12 | 0 | 3 | 0.72
|  |  |  | Fisioterapia | 0.7 | 0 | 0 | 3 | 2.1
[5 empty] | 8.32 | 0 | 0 | 3 | 24.96
|  |  |  | terapia ocupacional | 4.14 | 0 | 0 | 3 | 12.42
[5 empty] | 7.76 | 0 | 0 | 3 | 23.28
|  |  |  | C. Instalaciones | 4.16 | 0 | 0 | 3 | 12.48
|  |  |  | pasillo 1 | 2 | 5 | 0 | 3 | 30
|  |  |  | Baño accesible | 4.57 | 0 | 0 | 3 | 13.71
[5 empty] | 3.27 | 0 | 0 | 3 | 9.81
|  |  |  | Aseo accesible | 7 | 0 | 0 | 3 | 21
|  |  |  | Aseo familias | 9.34 | 0 | 0 | 3 | 28.02
|  |  |  | Trabajo familias | 7.7 | 0 | 0 | 0 | 7.7
|  |  |  | Atención a familias | 2.86 | 0 | 0 | 0 | 2.86
|  |  |  | Pasillo 2 | 0.32 | 0 | 0 | 0 | 0.32
[5 empty] | 0.12 | 0 | 0 | 0 | 0.12
[5 empty] | 0.05 | 0 | 0 | 0 | 0.05
[5 empty] | 0.1 | 0 | 0 | 0 | 0.1
|  |  |  | C. Limpieza PB | 3.12 | 0 | 0 | 3 | 9.36
|  |  |  | Oficina PB | 8.1 | 0 | 0 | 0 | 8.1
|  |  |  | Juego niños | 6.37 | 0 | 0 | 3 | 19.11
|  |  |  | Espacio diáfano flow-entrada | 9.07 | 0 | 0 | 0 | 9.07
[9 empty] | mE08PS040 | 305.55 | 32.49 | 9927.32
E11SPP010 | Partida | m. | PELDAÑO PVC UNICOLOR 3,6 mm | [6 empty] | 24.86 | 39.04 | 970.53
Suministro y colocación de revestimiento de peldaño con pavimento de PVC unicolor de 3,6 mm. de espesor, Tarastep de Gerflex o similar, cantonera de PVC, recibido con adhesivo sobre capa de pasta niveladora, i/alisado y limpieza, s/NTE-RSF, medido en su longitud. I/ medios auxiliares, totalmente terminada.
[5 empty] | 22 | 1.13 | 0 | 0 | 24.86
[9 empty] | E11SPP010 | 24.86 | 39.04 | 970.53
[9 empty] | C05 | 1 | 22723.59 | 22723.59
C06 | Capítulo |  | PINTURAS, ACABADOS Y FALSOS TECHOS | [6 empty] | 1 | 10271.49 | 10271.49
mE27EPA050 | Partida | m2 | P. PLAST. VINÍLICA LISA MATE LAV.MÁX.CALID. | [6 empty] | 367.06 | 6.91 | 2536.38
Suministro y colocación de pintura plástica vinílica lisa mate lavable máxima calidad en diversos colores a definir en proyecto u obra, sobre paramentos horizontales y verticales, tres manos, incluso mano de imprimación y plastecido. I/ medios auxiliares, totalmente terminada.
|  |  |  | PAREDES | 0 | 0 | 0 | 0 | 0
|  |  |  | PB | 0 | 0 | 0 | 0 | 0
|  |  |  | Logopedia | 6.12 | 0 | 0 | 3 | 18.36
|  |  |  | Sala polivalente | 8.81 | 0 | 0 | 3 | 26.43
|  |  |  | Psicología | 8.62 | 0 | 0 | 3 | 25.86
|  |  |  | Gimnasio | 0 | 0 | 0 | 0 | 0
|  |  |  | Fisioterapia | 0 | 0 | 0 | 0 | 0
|  |  |  | terapia ocupacional | 0 | 0 | 0 | 0 | 0
|  |  |  | C. Instalaciones | 0 | 0 | 0 | 0 | 0
|  |  |  | pasillo 1 | 0 | 0 | 0 | 0 | 0
|  |  |  | Baño accesible | 0 | 0 | 0 | 0 | 0
|  |  |  | Aseo accesible | 0 | 0 | 0 | 0 | 0
|  |  |  | Aseo familias | 0 | 0 | 0 | 0 | 0
|  |  |  | Trabajo familias | 7.7 | 0 | 0 | 3 | 23.1
|  |  |  | Atención a familias | 2.86 | 0 | 0 | 3 | 8.58
|  |  |  | Pasillo 2 | 0.32 | 0 | 0 | 3 | 0.96
[5 empty] | 0.12 | 0 | 0 | 3 | 0.36
[5 empty] | 0.05 | 0 | 0 | 3 | 0.15
[5 empty] | 0.1 | 0 | 0 | 3 | 0.3
|  |  |  | C. Limpieza PB | 0 | 0 | 0 | 0 | 0
|  |  |  | Oficina PB | 8.1 | 0 | 0 | 3 | 24.3
|  |  |  | Juego niños | 0 | 0 | 0 | 0 | 0
|  |  |  | Espacio diáfano flow-entrada | 9.07 | 0 | 0 | 3 | 27.21
|  |  |  | TECHOS | 0 | 0 | 0 | 0 | 0
|  |  |  | PB | 0 | 0 | 0 | 0 | 0
|  |  |  | Logopedia | 7.87 | 0 | 0 | 0 | 7.87
|  |  |  | Sala polivalente | 8.65 | 0 | 0 | 0 | 8.65
|  |  |  | Psicología | 7.83 | 0 | 0 | 0 | 7.83
|  |  |  | Gimnasio | 58.8 | 0 | 0 | 0 | 58.8
|  |  |  | Fisioterapia | 9.45 | 0 | 0 | 0 | 9.45
|  |  |  | terapia ocupacional | 12.24 | 0 | 0 | 0 | 12.24
|  |  |  | C. Instalaciones | 1.49 | 0 | 0 | 0 | 1.49
|  |  |  | pasillo 1 | 13.6 | 0 | 0 | 0 | 13.6
|  |  |  | Baño accesible | 5.57 | 0 | 0 | 0 | 5.57
|  |  |  | Aseo accesible | 4.06 | 0 | 0 | 0 | 4.06
|  |  |  | Aseo familias | 4.13 | 0 | 0 | 0 | 4.13
|  |  |  | Trabajo familias | 7.18 | 0 | 0 | 0 | 7.18
|  |  |  | Atención a familias | 6.98 | 0 | 0 | 0 | 6.98
|  |  |  | Pasillo 2 | 2 | 0 | 0 | 0 | 2
|  |  |  | C. Limpieza PB | 1.05 | 0 | 0 | 0 | 1.05
|  |  |  | Oficina PB | 4.78 | 0 | 0 | 0 | 4.78
|  |  |  | Juego niños | 12.94 | 0 | 0 | 0 | 12.94
|  |  |  | Espacio diáfano flow-entrada | 42.83 | 0 | 0 | 0 | 42.83
[5 empty] | 0 | 0 | 0 | 0 | 0
[9 empty] | mE27EPA050 | 367.06 | 6.91 | 2536.38
mE08TAK010 | Partida | m2 | F. TECHO YESO LAM. LISO N-15. CONVENCIONAL | [6 empty] | 59.11 | 19.14 | 1131.37
Suministro y colocación de falso techo liso continuo CONVENCIONAL formado por una placa de yeso laminado de 15 mm. de espesor, resistente a la humedad, colocada sobre una estructura oculta de acero galvanizado, formada por perfiles T/C de 40 mm. cada 40 cm. y perfilería U de 34x31x34 mm., i/replanteo auxiliar, accesorios de fijación, nivelación y repaso de juntas con cinta y pasta, montaje y desmontaje de andamios, terminado s/NTE-RTC, medido deduciendo huecos superiores a 2 m2. I/ medios auxiliares.
|  |  |  | PB | 0 | 0 | 0 | 0 | 0
|  |  |  | Logopedia | 0 | 0 | 0 | 0 | 0
|  |  |  | Sala polivalente | 8.65 | 0 | 0 | 0 | 8.65
|  |  |  | Psicología | 7.83 | 0 | 0 | 0 | 7.83
|  |  |  | Gimnasio | 0 | 0 | 0 | 0 | 0
|  |  |  | Fisioterapia | 9.45 | 0 | 0 | 0 | 9.45
|  |  |  | terapia ocupacional | 12.24 | 0 | 0 | 0 | 12.24
|  |  |  | C. Instalaciones | 0 | 0 | 0 | 0 | 0
|  |  |  | pasillo 1 | 0 | 0 | 0 | 0 | 0
|  |  |  | Baño accesible | 0 | 0 | 0 | 0 | 0
|  |  |  | Aseo accesible | 0 | 0 | 0 | 0 | 0
|  |  |  | Aseo familias | 0 | 0 | 0 | 0 | 0
|  |  |  | Trabajo familias | 7.18 | 0 | 0 | 0 | 7.18
|  |  |  | Atención a familias | 6.98 | 0 | 0 | 0 | 6.98
|  |  |  | Pasillo 2 | 2 | 0 | 0 | 0 | 2
|  |  |  | C. Limpieza PB | 0 | 0 | 0 | 0 | 0
|  |  |  | Oficina PB | 4.78 | 0 | 0 | 0 | 4.78
|  |  |  | Juego niños | 0 | 0 | 0 | 0 | 0
|  |  |  | Espacio diáfano flow-entrada | 0 | 0 | 0 | 0 | 0
[9 empty] | mE08TAK010 | 59.11 | 19.14 | 1131.37
C06.01 | Partida | m2 | F. TECHO YESO LAM. LISO N-15. CORTES CURVOS | [6 empty] | 74.17 | 25.66 | 1903.2
Suministro y colocación de falso techo liso continuo CORTES CURVOS formado por una placa de yeso laminado de 15 mm. de espesor, resistente a la humedad, colocada sobre una estructura oculta de acero galvanizado, formada por perfiles T/C de 40 mm. cada 40 cm. y perfilería U de 34x31x34 mm., i/replanteo auxiliar, accesorios de fijación, nivelación y repaso de juntas con cinta y pasta, montaje y desmontaje de andamios, terminado s/NTE-RTC, medido deduciendo huecos superiores a 2 m2. I/ medios auxiliares.
|  |  |  | PB | 0 | 0 | 0 | 0 | 0
|  |  |  | Logopedia | 0 | 0 | 0 | 0 | 0
|  |  |  | Sala polivalente | 0 | 0 | 0 | 0 | 0
|  |  |  | Psicología | 0 | 0 | 0 | 0 | 0
|  |  |  | S. Tratamientos | 58.8 | 0 | 0 | 0 | 58.8
[5 empty] | -35 | 0 | 0 | 0 | -35
|  |  |  | Fisioterapia | 0 | 0 | 0 | 0 | 0
|  |  |  | terapia ocupacional | 0 | 0 | 0 | 0 | 0
|  |  |  | C. Instalaciones | 0 | 0 | 0 | 0 | 0
|  |  |  | pasillo 1 | 13.6 | 0 | 0 | 0 | 13.6
|  |  |  | Baño accesible | 0 | 0 | 0 | 0 | 0
|  |  |  | Aseo accesible | 0 | 0 | 0 | 0 | 0
|  |  |  | Aseo familias | 0 | 0 | 0 | 0 | 0
|  |  |  | Trabajo familias | 0 | 0 | 0 | 0 | 0
|  |  |  | Atención a familias | 0 | 0 | 0 | 0 | 0
|  |  |  | Pasillo 2 | 0 | 0 | 0 | 0 | 0
|  |  |  | C. Limpieza PB | 0 | 0 | 0 | 0 | 0
|  |  |  | Oficina PB | 0 | 0 | 0 | 0 | 0
|  |  |  | Juego niños | 12.94 | 0 | 0 | 0 | 12.94
[5 empty] | -4 | 0 | 0 | 0 | -4
|  |  |  | Espacio diáfano flow-entrada | 42.83 | 0 | 0 | 0 | 42.83
[5 empty] | -15 | 0 | 0 | 0 | -15
[9 empty] | C06.01 | 74.17 | 25.66 | 1903.2
E08TAK050 | Partida | m2 | TECHO ACÚSTICO ABSORBENTE P.YESO DELTA | [6 empty] | 63.17 | 52.41 | 3310.74
Suministro y colocación de Falso techo acústico absorbente, formado por placas de yeso con perforación rectilínea (18,1%) de espesor 12,5 mm., atornilladas sobre estructura metálica de maestras 60/27/0,6 mm. con una separación máxima entre ejes de 320 mm. suspendidas del forjado o techo soporte mediante anclajes knauf, i/p.p. de elementos de remate, accesorios de fijación y montaje y desmontaje de andamios, terminado y listo para pintar, s/NTE-RTC, medido deduciendo huecos superiores a 2 m2. Nota: Rendimiento de placa estándar de 12,5 mm. en función del perímetro.
|  |  |  | PB | 0 | 0 | 0 | 0 | 0
|  |  |  | Logopedia | 7.87 | 0 | 0 | 0 | 7.87
|  |  |  | Sala polivalente | 0 | 0 | 0 | 0 | 0
|  |  |  | Psicología | 0 | 0 | 0 | 0 | 0
|  |  |  | Gimnasio | 35 | 0 | 0 | 0 | 35
|  |  |  | Fisioterapia | 0 | 0 | 0 | 0 | 0
|  |  |  | terapia ocupacional | 0 | 0 | 0 | 0 | 0
|  |  |  | C. Instalaciones | 1.49 | 0 | 0 | 0 | 1.49
|  |  |  | pasillo 1 | 0 | 0 | 0 | 0 | 0
|  |  |  | Baño accesible | 5.57 | 0 | 0 | 0 | 5.57
|  |  |  | Aseo accesible | 4.06 | 0 | 0 | 0 | 4.06
|  |  |  | Aseo familias | 4.13 | 0 | 0 | 0 | 4.13
|  |  |  | Trabajo familias | 0 | 0 | 0 | 0 | 0
|  |  |  | Atención a familias | 0 | 0 | 0 | 0 | 0
|  |  |  | Pasillo 2 | 0 | 0 | 0 | 0 | 0
|  |  |  | C. Limpieza PB | 1.05 | 0 | 0 | 0 | 1.05
|  |  |  | Oficina PB | 0 | 0 | 0 | 0 | 0
|  |  |  | Juego niños | 4 | 0 | 0 | 0 | 4
|  |  |  | Espacio diáfano flow-entrada | 0 | 0 | 0 | 0 | 0
[9 empty] | E08TAK050 | 63.17 | 52.41 | 3310.74
C17.10 | Partida | m2 | ESPEJOS | [6 empty] | 4.625 | 57.03 | 263.76
Suministro y colocación de espejos 5 mm espesor, integrado en acabados de pared. I/ medios auxiliares, totalmente terminado.
|  |  |  | Logopedia | 1 | 0 | 0.5 | 1 | 0.5
|  |  |  | Sala polivalente | 1 | 0 | 0.5 | 1 | 0.5
|  |  |  | Psicología | 1 | 0 | 0.5 | 1 | 0.5
|  |  |  | S. Tratamientos | 1 | 0 | 1 | 2 | 2
|  |  |  | Baño accesible (adaptado) | 1 | 0 | 0.5 | 0.75 | 0.375
|  |  |  | Aseo accesible (adaptado) | 1 | 0 | 0.5 | 0.75 | 0.375
|  |  |  | Aseo familias | 1 | 0 | 0.5 | 0.75 | 0.375
[9 empty] | C17.10 | 4.625 | 57.03 | 263.76
C'6.02 | Partida | m2 | VIDRIOS BLANCOS PARA PIZARRAS | [6 empty] | 15.42 | 41.72 | 643.32
Suministro y colocación de vidrios blancos para pizarras, 5 mm espesor, integrado en acabados de pared. I/ medios auxiliares, totalmente terminado.
|  |  |  | PB | 0 | 0 | 0 | 0 | 0
|  |  |  | Logopedia | 1 | 0 | 2.7 | 1 | 2.7
|  |  |  | Sala polivalente | 1 | 0 | 2.99 | 1 | 2.99
|  |  |  | Psicología | 1 | 0 | 2.9 | 1 | 2.9
|  |  |  | Trabajo familias | 1 | 0 | 3.18 | 1 | 3.18
|  |  |  | Atención a familias | 1 | 0 | 2.65 | 1 | 2.65
|  |  |  | Juego niños | 1 | 0 | 0 | 0 | 1
[9 empty] | C'6.02 | 15.42 | 41.72 | 643.32
mE08TAW140 | Partida | ud | TRAMPILLA REGISTRO 50x50 cm. | [6 empty] | 2 | 75.04 | 150.08
Suministro y colocación de trampilla de registro de 500x500x12,5 mm., con junta estanca, colocada sobre una estructura oculta de acero galvanizado, formada por perfiles T/C de 47 mm. cada 40 cm. y perfilería, i/replanteo auxiliar, accesorios de fijación, nivelación y repaso de juntas con cinta y pasta, montaje y desmontaje de andamios, terminado s/NTE-RTC, medido en su longitud. I/ medios auxiliares, totalmente terminada.
[5 empty] | 2 | 0 | 0 | 0 | 2
[9 empty] | mE08TAW140 | 2 | 75.04 | 150.08
C06.03 | Partida | ud | TRAMPILLA REGISTRO FALSO TECHO 30x30 cm | [6 empty] | 8 | 41.58 | 332.64
Trampilla para registro de instalaciones formada por un marco de aluminio y placa Pladur hidrófuga de 15 mm de espesor. Dimensiones 30x30 cm
[5 empty] | 8 | 0 | 0 | 0 | 8
[9 empty] | C06.03 | 8 | 41.58 | 332.64
[9 empty] | C06 | 1 | 10271.49 | 10271.49
C07 | Capítulo |  | FONTANERÍA Y APARATOS SANITARIOS | [6 empty] | 1 | 4743.3 | 4743.3
E21ADA015 | Partida | ud | DUCHA.ACR.80x80 MMDO. | [6 empty] | 1 | 158.42 | 158.42
Formación de ducha con nivelación del pavimento con pendiente del 1,5% con sumidero, dimensiones 80x80 cm i/ soportes para ducha accesible, con grifería mezcladora exterior monomando, con ducha teléfono con rociador regulable, flexible de 150 cm. y soporte para la ducha, cromada, incluso válvula de desagüe con salida horizontal de 40 mm., instalada y funcionando. I/ medios auxiliares.
|  |  |  | Baño accesible | 1 | 0 | 0 | 0 | 1
[9 empty] | E21ADA015 | 1 | 158.42 | 158.42
E21ALS030 | Partida | ud | LAVABO ACCESIBLE 67x58 BLANCO | [6 empty] | 2 | 451.25 | 902.5
Suministro y colocación de lavabo especial ACCESIBLE de porcelana vitrificada en color blanco de 67x58 cm., colocado mediante soporte basculante con mecanismo, sifón flexible, incluso con grifo mezclador monomando con palanca larga, con aireador y enlaces de alimentación flexible, cromados, incluso válvula de desagüe de 32 mm., llaves de escuadra de 1/2" cromadas y latiguillos flexibles de 25 cm. y de 1/2", instalado y funcionando. I/ medios auxiliares.
|  |  |  | Baño accesible | 1 | 0 | 0 | 0 | 1
|  |  |  | Aseo accesible | 1 | 0 | 0 | 0 | 1
[9 empty] | E21ALS030 | 2 | 451.25 | 902.5
E21ALU020 | Partida | ud | LAVABO 65x56 BLA.G.MEZCL. | [6 empty] | 1 | 268.97 | 268.97
Suministro y colocación de lavabo de porcelana vitrificada blanco, mural, de 65x56 cm., de 1 seno, colocado mediante anclajes de fijación a la pared, con grifería mezcladora de caño central, giratorio, con aireador, incluso válvula de desagüe de 32 mm., llaves de escuadra de 1/2" cromadas, y latiguillos flexibles de 20 cm. y de 1/2", instalado y funcionando. I/ medios auxiliares.
|  |  |  | Aseo familias | 1 | 0 | 0 | 0 | 1
[9 empty] | E21ALU020 | 1 | 268.97 | 268.97
E21ANS020 | Partida | ud | INODORO ACCESIBLE TANQUE BAJO | [6 empty] | 2 | 688.85 | 1377.7
Suministro y colocación de inodoro especial ACCESIBLE, SUSPENDIDO de tanque bajo, empotrado en pared y de porcelana vitrificada blanca, fijado al suelo mediante 4 puntos de anclaje, i/ refuerzo de barras de acero en pared, dotado de asiento ergonómico abierto por delante y tapa blancos, y cisterna con mando neumático, instalado y funcionando, incluso p.p. de llave de escuadra de1/2" cromada y latiguillo flexible de 20 cm. de1/2". I/ medios auxiliares.
|  |  |  | Baño accesible | 1 | 0 | 0 | 0 | 1
|  |  |  | Aseo accesible | 1 | 0 | 0 | 0 | 1
[9 empty] | E21ANS020 | 2 | 688.85 | 1377.7
E21ANB080 | Partida | ud | INOD. T.BAJO COMPL.S.ALTA BLA. | [6 empty] | 1 | 315.85 | 315.85
Suministro y colocación de inodoro de porcelana vitrificada en blanco, de tanque bajo empotrado en pared, serie alta, colocado mediante tacos y tornillos al solado, incluso sellado con silicona, i/ refuerzo de barras de acero en pared, y compuesto por: taza, tanque bajo con tapa y mecanismos y asiento con tapa lacados, con bisagras de acero, instalado, incluso con llave de escuadra de 1/2" cromada y latiguillo flexible de 20 cm. y de 1/2", funcionando. I/ medios auxiliares.
|  |  |  | Aseo familias | 1 | 0 | 0 | 0 | 1
[9 empty] | E21ANB080 | 1 | 315.85 | 315.85
E20AL040 | Partida | ud | ACOMETIDA DN25 mm.1" POLIETIL. AISLADO | [6 empty] | 1 | 112.01 | 112.01
Acometida a la red general de agua DN25 mm desde red de edificio hasta colector de distribución, hasta una longitud máxima de 5 m, realizada con tubo de polietileno de 25 mm. de diámetro nominal de alta densidad, con collarín de toma de P.P., derivación a 1", codo de latón, enlace recto de polietileno, llave de esfera latón roscar de 1", i/p.p. de piezas especiales y accesorios, terminada y funcionando. Incluye aislamiento del conducto con coquilla de espuma de polietileno flexible Armaflex o similar (incluso clips de cierre, cinta adhesiva y elementos de fijación a la estructura evitando la compresión de la coquilla).
|  |  |  | AF | 1 | 0 | 0 | 0 | 1
[9 empty] | E20AL040 | 1 | 112.01 | 112.01
E20CIA010 | Partida | ud | CONTADOR 1 1/4" EN ARMARIO 25 mm | [6 empty] | 1 | 510.03 | 510.03
Contador de agua de 1", colocado en armario de acometida, conexionado al ramal de acometida y a la red de distribución interior, incluso instalación de dos llaves de corte de esfera de 25 mm., grifo de purga, válvula de retención y demás material auxiliar, montado y funcionando, incluso timbrado del contador por el Ministerio de Industria, y sin incluir la acometida, ni la red interior.
[5 empty] | 1 | 0 | 0 | 0 | 1
[9 empty] | E20CIA010 | 1 | 510.03 | 510.03
C11.01 | Partida | ud | ARMARIO CON COLECTORES | [6 empty] | 3 | 92 | 276
Armario empotrado para instalaciones de fontanería con 1 entrada (AFS) y 1 colector de latón de distribución de agua fría y caliente, cada uno de ellos con 1 entrada y hasta 6 salidas, i/ llaves de corte en entrada y salida, con armario empotrado en pared, conectado y funcionando.
|  |  |  | AF+ACS | 3 | 0 | 0 | 0 | 3
[9 empty] | C11.01 | 3 | 92 | 276
E20VE010 | Partida | ud | LLAVE DE PASO 25 mm. 1" P/EMPOTRAR | [6 empty] | 6 | 19.77 | 118.62
Suministro y colocación de llave de paso de 25 mm. 1" de diámetro, para empotrar cromada y de paso recto, colocada mediante unión roscada, totalmente equipada, instalada y funcionando.
|  |  |  | Aseos | 3 | 2 | 0 | 0 | 6
[9 empty] | E20VE010 | 6 | 19.77 | 118.62
E20TAP010 | Partida | m. | TUB.POLIPROPILENO PN-20 16x2,7mm, AISLADO | [6 empty] | 59 | 8.54 | 503.86
Tubería de polipropileno reticular sanitario de 16x2,7 mm. de diámetro nominas, PN-20, Barbi, colocada en instalaciones interiores para agua fría y caliente, con p.p. de piezas especiales de polipropileno, totalmente instalada y funcionando según normativa vigente, en ramales de hasta 4 metros de longitud y sin protecció superficial.
|  |  |  | Lavabos (AF/AC) | 3 | 6 | 2 | 0 | 36
|  |  |  | WC cisterna (AF) | 3 | 6 | 0 | 0 | 18
|  |  |  | Duchas | 1 | 5 | 0 | 0 | 5
[9 empty] | E20TAP010 | 59 | 8.54 | 503.86
E20TAP020 | Partida | m. | TUB.POLIPROPILENO PN-20 20x3,4mm, AISLADO | [6 empty] | 8 | 9.88 | 79.04
Tubería de polipropileno reticular sanitario de 20x3,4 mm. de diámetro nominas, PN-20, Barbi, colocada en instalaciones interiores para agua fría y caliente, con p.p. de piezas especiales de polipropileno, totalmente instalada y funcionando según normativa vigente, en ramales de hasta 4 metros de longitud y sin protecció superficial.
[5 empty] | 2 | 4 | 0 | 0 | 8
[9 empty] | E20TAP020 | 8 | 9.88 | 79.04
E20TAP030 | Partida | m. | TUB.POLIPROPILENO PN-20 25x4,2mm, AISLADO | [6 empty] | 10 | 12.03 | 120.3
Tubería de polipropileno reticular sanitario de 25x4,2 mm. de diámetro nominas, PN-20, Barbi, colocada en instalaciones interiores para agua fría y caliente, con p.p. de piezas especiales de polipropileno, totalmente instalada y funcionando según normativa vigente, en ramales de hasta 4 metros de longitud y sin protecció superficial.
[5 empty] | 1 | 10 | 0 | 0 | 10
[9 empty] | E20TAP030 | 10 | 12.03 | 120.3
[9 empty] | C07 | 1 | 4743.3 | 4743.3
C09 | Capítulo |  | ELECTRICIDAD | [6 empty] | 1 | 11234.38 | 11234.38
E17BAI010 | Partida | ud | CONTAD. TRIFÁSICO 63 A | [6 empty] | 1 | 513.33 | 513.33
Contador de medida hasta 63 A, incluso bases cortacircuitos, fusibles de protección de la línea repartidora calibrados y transformador.
[5 empty] | 1 | 0 | 0 | 0 | 1
[9 empty] | E17BAI010 | 1 | 513.33 | 513.33
D018005 | Partida | m | ACOMETIDA CON LINEA REPARTIDORA | [6 empty] | 15 | 11.95 | 179.25
Suministro y colocación de conducción eléctrica formada por cable de Cu flexible RZ1-K(AS) de 4x10 mm2, compuesto por conductores clase 5, tensión de servicio 0,6/1 kV, con aislamiento XLPE, no propagador de llama (UNE-EN 60332-1-2), no propagador de incendios (UNE-EN 60332-3-24), libre de halógenos (UNE-EN 50267-2-1), baja emisión de humos (UNE-EN 50267-2) y baja emisión de gases corrosivos (UNE-EN 50267-2-2); para instalación bajo tubo, según REBT; bajo tubo PVC flexible de 63 mm de diametro, empotrado en paramento. I/ medios auxiliares, totalmente instalado y funcionando.
[5 empty] | 15 | 0 | 0 | 0 | 15
[9 empty] | D018005 | 15 | 11.95 | 179.25
D018006 | Partida | ud | CUADRO PRINCIPAL | [6 empty] | 1 | 1008.97 | 1008.97
Suministro y colocacion de cuadro eléctrico conteniendo: - 1 Cuadro electrico empotrar de 36 modulos, con los siguientes elementos: Magnetotérmicos Cantidad ABB S260 Curva B In: 50 A; Un: 240 / 415 V; Icu: 6 kA; Tipo B; Categoría 3 Tripolar 2 ABB S260 Curva B In: 40 A; Un: 240 / 415 V; Icu: 6 kA; Tipo B; Categoría 3 Bipolar 1 Merlin Gerin K32A Curva C In: 6 A; Un: 240 / 415 V; Icu: 3 kA; Tipo C; Categoría 3 Bipolar 3 Merlin Gerin K32A Curva C In: 10 A; Un: 240 / 415 V; Icu: 3 kA; Tipo C; Categoría 3 Bipolar 6 ABB S260 Curva B In: 32 A; Un: 240 / 415 V; Icu: 6 kA; Tipo B; Categoría 3 Bipolar 1 ABB S260 Curva B In: 40 A; Un: 240 / 415 V; Icu: 6 kA; Tipo B; Categoría 3 Tripolar 1 ABB S260 Curva B In: 32 A; Un: 240 / 415 V; Icu: 6 kA; Tipo B; Categoría 3 Tripolar 1 ABB S250 Curva C In: 25 A; Un: 240 / 415 V; Icu: 6 kA; Tipo C; Categoría 3 Bipolar 4 Diferenciales Cantidad ABB F370 Clase A Instantáneos In: 63 A; Un: 415 V; Id: 300 mA; (I) Tripolar-Tetrapolar 2 ABB F370 Clase A Instantáneos In: 40 A; Un: 230 V; Id: 30 mA; (I) Bipolar 2 ABB F370 Clase A Instantáneos In: 40 A; Un: 415 V; Id: 30 mA; (I) Tripolar-Tetrapolar 1 Interruptores Cantidad ICP Ie: 50 A; Ue: 400 V; Icm: 6 kA Tripolar 1 Incluye la legalización de la totalidad de la instalación en Industria. I/ medios auxiliares, totalmente instalado y funcionando.
[5 empty] | 1 | 0 | 0 | 0 | 1
[9 empty] | D018006 | 1 | 1008.97 | 1008.97
E17CT120 | Partida | ud | CIRCUITO TRIF. POTENCIA 5x6 mm2 | [6 empty] | 40 | 117.3 | 4692
Circuito de potencia para una intensidad máxima de 32 A. o una potencia de 16 kW. Constituido por cinco conductores (tres fases, neutro y tierra) de cobre de 6 mm2. de sección y aislamiento tipo W 750 V. Montado bajo tubo de PVC de 63 mm., incluyendo ángulos y accesorios de montaje.
|  |  |  | Unidad exterior | 1 | 40 | 0 | 0 | 40
[9 empty] | E17CT120 | 40 | 117.3 | 4692
E17CC090 | Partida | m | LINEA INDIVIDUAL 3x6 mm2 TUBO 32 mm | [6 empty] | 30 | 2.52 | 75.6
Suministro y colocación de conducción eléctrica formada por cable de Cu flexible RZ1-K(AS) de 2x6 mm2, compuesto por conductores clase 5, tensión de servicio 0,6/1 kV, con aislamiento XLPE, no propagador de llama (UNE-EN 60332-1-2), no propagador de incendios (UNE-EN 60332-3-24), libre de halógenos (UNE-EN 50267-2-1), baja emisión de humos (UNE-EN 50267-2) y baja emisión de gases corrosivos (UNE-EN 50267-2-2); para instalación bajo tubo, según REBT; bajo tubo PVC flexible de 32 mm de diametro, empotrado en paramento. I/ medios auxiliares, totalmente instalado y funcionando.
|  |  |  | CLIMA | 2 | 15 | 0 | 0 | 30
[9 empty] | E17CC090 | 30 | 2.52 | 75.6
E17CC080 | Partida | m | LINEA INDIVIDUAL 3x4 mm2 TUBO 25 mm | [6 empty] | 30 | 2.34 | 70.2
Suministro y colocación de conducción eléctrica formada por cable de Cu flexible RZ1-K(AS) de 2x4 mm2, compuesto por conductores clase 5, tensión de servicio 0,6/1 kV, con aislamiento XLPE, no propagador de llama (UNE-EN 60332-1-2), no propagador de incendios (UNE-EN 60332-3-24), libre de halógenos (UNE-EN 50267-2-1), baja emisión de humos (UNE-EN 50267-2) y baja emisión de gases corrosivos (UNE-EN 50267-2-2); para instalación bajo tubo, según REBT; bajo tubo PVC flexible de 25 mm de diametro, empotrado en paramento. I/ medios auxiliares, totalmente instalado y funcionando.
|  |  |  | TERMO | 1 | 10 | 0 | 0 | 10
|  |  |  | Clima | 2 | 10 | 0 | 0 | 20
[9 empty] | E17CC080 | 30 | 2.34 | 70.2
E17CC070 | Partida | m | LINEA INDIVIDUAL 3x2,5 mm2 TUBO 20 mm | [6 empty] | 180 | 1.95 | 351
Suministro y colocación de conducción eléctrica formada por cable de Cu flexible RZ1-K(AS) de 2x2,5 mm2, compuesto por conductores clase 5, tensión de servicio 0,6/1 kV, con aislamiento XLPE, no propagador de llama (UNE-EN 60332-1-2), no propagador de incendios (UNE-EN 60332-3-24), libre de halógenos (UNE-EN 50267-2-1), baja emisión de humos (UNE-EN 50267-2) y baja emisión de gases corrosivos (UNE-EN 50267-2-2); para instalación bajo tubo, según REBT; bajo tubo PVC flexible de 20 mm de diametro, empotrado en paramento. I/ medios auxiliares, totalmente instalado y funcionando.
|  |  |  | FUERZA | 5 | 30 | 0 | 0 | 150
|  |  |  | Clima | 2 | 15 | 0 | 0 | 30
[9 empty] | E17CC070 | 180 | 1.95 | 351
E17CC010 | Partida | m. | LINEA INDIVIDUAL 3x1,5 mm2 TUBO 20 mm | [6 empty] | 180 | 1.71 | 307.8
Circuito alumbrado realizado con tubo PVC corrugado M 20/gp5, conductores de cobre rígido de 1,5 mm2, aislamiento VV 750 V., en sistema monofásico (fase y neutro), incluido p./p. de cajas de registro y regletas de conexión.
|  |  |  | ILIMINACIÓN | 3 | 60 | 0 | 0 | 180
[9 empty] | E17CC010 | 180 | 1.71 | 307.8
C09.04 | Partida | m2 | INTERRUPTOR SENCILLO CERTIFICADO AENOR | [6 empty] | 9 | 34.44 | 309.96
Suministro y colocación de interruptor unipolar SENCILLO con piloto - interruptor unipolar con piloto, modular doble, 10A/250V serie estándar, certificado calidad AENOR, según UNE-EN 60669-2-3; instalación empotrada en caja PVC universal enlazable, i/marco/placa embellecedor, apertura de rozas, prefijado y conexión. I/ medios auxiliares, totalmente instalado y funcionando.
|  |  |  | PB | 9 | 0 | 0 | 0 | 9
[9 empty] | C09.04 | 9 | 34.44 | 309.96
EIES11aabc | Partida | ud | INTERRUPTOR DOBLE CERTIFICADO AENOR | [6 empty] | 2 | 45.78 | 91.56
Suministro y colocación de interruptor unipolar DOBLE con piloto - interruptor unipolar con piloto, modular doble, 10A/250V serie estándar, certificado calidad AENOR, según UNE-EN 60669-2-3; instalación empotrada en caja PVC universal enlazable, i/marco/placa embellecedor, apertura de rozas, prefijado y conexión. I/ medios auxiliares, totalmente instalado y funcionando.
|  |  |  | PB | 2 | 0 | 0 | 0 | 2
[9 empty] | EIES11aabc | 2 | 45.78 | 91.56
E17MSD090 | Partida | ud | BASE ENCHUFE SENCILLA BIPOLAR | [6 empty] | 9 | 38.91 | 350.19
Suministro y colocación de base Enchufe Bipolatr+tt SENCILLA, SIMON o similar serie 100, certificado calidad AENOR, según UNE-EN 60669-2-3; instalación empotrada en caja PVC universal enlazable, i/marco/placa embellecedor, apertura de rozas, prefijado y conexión. I/ medios auxiliares, totalmente instalado y funcionando.
|  |  |  | PB | 9 | 0 | 0 | 0 | 9
[9 empty] | E17MSD090 | 9 | 38.91 | 350.19
09.02 | Partida | ud | BASE ENCHUFE CUÁDRUPLE | [6 empty] | 7 | 119.6 | 837.2
Suministro y colocación de base Enchufe Bipolatr+tt CUÁDRUPLE (1 de emergencia conectado a SAI), SIMON o similar serie 100, certificado calidad AENOR, según UNE-EN 60669-2-3; instalación empotrada en caja PVC universal enlazable, i/marco/placa embellecedor, apertura de rozas, prefijado y conexión. I/ medios auxiliares, totalmente instalado y funcionando.
|  |  |  | PB | 7 | 0 | 0 | 0 | 7
[9 empty] | 09.02 | 7 | 119.6 | 837.2
E17CDB070 | Partida | m | BANDEJA REJILLA CONEXIÓN RÁPIDA 600x60 | [6 empty] | 34 | 71.98 | 2447.32
Suministro y colocación de bandeja de rejilla de 600x60 mm con sistema de conexión rápida de 600 x 60 mm. Borde de seguridad redondeado. Continuidad eléctrica garantizada según la norma IEC 61537. Resistencia a la Corrosión Clase 3. > 190 horas en cámara de niebla salina. I/ medios auxiliares, totalmente instalado y funcionando.
[5 empty] | 1 | 25 | 0 | 0 | 25
[5 empty] | 1 | 6 | 0 | 0 | 6
[5 empty] | 1 | 1 | 0 | 0 | 1
[5 empty] | 1 | 2 | 0 | 0 | 2
[9 empty] | E17CDB070 | 34 | 71.98 | 2447.32
[9 empty] | C09 | 1 | 11234.38 | 11234.38
C10 | Capítulo |  | ILUMINACIÓN | [6 empty] | 1 | 5978.68 | 5978.68
E18IRE060 | Partida | ud | LUMINARIA EMPOTRAR 60x60 cm 40 W; 4.500 lm | [6 empty] | 21 | 65.55 | 1376.55
Suministro y colocación de luminaria LED de empotrar tipo Panel encastrable de 0,60 x 0,60 m de 40 W y 4.500 lm, fabricado en aluminio inyectado y acero inoxidable, reflector de aluminio puro anodizado (luz indirecta), cristal de seguridad, estanco IP 65. I/ medios auxiliares, totalmente montada.
|  |  |  | PB | 0 | 0 | 0 | 0 | 0
|  |  |  | Logopedia | 1 | 0 | 0 | 0 | 1
|  |  |  | Sala polivalente | 1 | 0 | 0 | 0 | 1
|  |  |  | Psicología | 1 | 0 | 0 | 0 | 1
|  |  |  | Gimnasio | 12 | 0 | 0 | 0 | 12
|  |  |  | Fisioterapia | 2 | 0 | 0 | 0 | 2
|  |  |  | terapia ocupacional | 2 | 0 | 0 | 0 | 2
|  |  |  | C. Instalaciones | 0 | 0 | 0 | 0 | 0
|  |  |  | pasillo 1 | 0 | 0 | 0 | 0 | 0
|  |  |  | Baño accesible | 0 | 0 | 0 | 0 | 0
|  |  |  | Aseo accesible | 0 | 0 | 0 | 0 | 0
|  |  |  | Aseo familias | 0 | 0 | 0 | 0 | 0
|  |  |  | Trabajo familias | 1 | 0 | 0 | 0 | 1
|  |  |  | Atención a familias | 1 | 0 | 0 | 0 | 1
|  |  |  | Pasillo 2 | 0 | 0 | 0 | 0 | 0
|  |  |  | C. Limpieza PB | 0 | 0 | 0 | 0 | 0
|  |  |  | Oficina PB | 0 | 0 | 0 | 0 | 0
|  |  |  | Juego niños | 0 | 0 | 0 | 0 | 0
|  |  |  | Espacio diáfano flow-entrada | 0 | 0 | 0 | 0 | 0
[9 empty] | E18IRE060 | 21 | 65.55 | 1376.55
D019001 | Partida | ud | DOWNLIGHT 36 W; 3.500 lm | [6 empty] | 30 | 45.85 | 1375.5
Suministro y colocación de luminaria de empotrar tipo Downlight. 36 W; 3.500 lm diametro 185 mm, fabricado en aluminio inyectado y acero inoxidable, reflector de aluminio puro anodizado, cristal de seguridad, estanco IP 65. I/ medios auxiliares, totalmente montada.
|  |  |  | PB | 0 | 0 | 0 | 0 | 0
|  |  |  | Terapias comunes | 4 | 0 | 0 | 0 | 4
|  |  |  | pasillo 1 | 8 | 0 | 0 | 0 | 8
|  |  |  | fisioterapia | 1 | 0 | 0 | 0 | 1
|  |  |  | Baño accesible | 1 | 0 | 0 | 0 | 1
|  |  |  | Aseo accesible | 1 | 0 | 0 | 0 | 1
|  |  |  | Aseo familias | 1 | 0 | 0 | 0 | 1
|  |  |  | Atención a familias | 2 | 0 | 0 | 0 | 2
|  |  |  | Pasillo 2 | 2 | 0 | 0 | 0 | 2
|  |  |  | Descanso personal | 1 | 0 | 0 | 0 | 1
|  |  |  | Juego niños | 3 | 0 | 0 | 0 | 3
|  |  |  | Espacio diáfano flow-entrada | 6 | 0 | 0 | 0 | 6
[9 empty] | D019001 | 30 | 45.85 | 1375.5
C10.100 | Partida | ud | DOWNLIGHT 18 W; 1.500 lm | [6 empty] | 3 | 41.01 | 123.03
Suministro y colocación de luminaria de empotrar tipo Downlight. 18 W; 1.500 lm diametro 150 mm, fabricado en aluminio inyectado y acero inoxidable, reflector de aluminio puro anodizado, cristal de seguridad, estanco IP 65. I/ medios auxiliares, totalmente montada.
|  |  |  | Aseos | 3 | 0 | 0 | 0 | 3
[9 empty] | C10.100 | 3 | 41.01 | 123.03
C10.101 | Partida | ud | DOWNLIGHT 12 W; 500 lm | [6 empty] | 5 | 37.77 | 188.85
Suministro y colocación de luminaria de empotrar tipo Downlight. 12 W; 500 lm diametro 100 mm, fabricado en aluminio inyectado y acero inoxidable, reflector de aluminio puro anodizado, cristal de seguridad, estanco IP 65. I/ medios auxiliares, totalmente montada.
|  |  |  | Aseos | 3 | 0 | 0 | 0 | 3
|  |  |  | C. basuras | 1 | 0 | 0 | 0 | 1
|  |  |  | C. Instalaciones | 1 | 0 | 0 | 0 | 1
[9 empty] | C10.101 | 5 | 37.77 | 188.85
E18IEB010 | Partida | ud | LUMIN.ESTANCA DIF.POLICAR.1x18 W.AF | [6 empty] | 5 | 34.96 | 174.8
Luminaria estanca, en material plástico de 1x18 W. con protección IP66 clase I, cuerpo de poliéster reforzado con fibra de vidrio, difusor transparente prismático de policarbonato de 2 mm. de espesor. Fijación del difusor a la carcasa sin clips gracias a un innovador concepto con puntos de fijación integrados. Equipo eléctrico formado por reactancia, condensador, portalámparas, cebador, lámpara fluorescente nueva generación y bornes de conexión. Instalada, incluyendo replanteo, accesorios de anclaje y conexionado.
|  |  |  | PB | 0 | 0 | 0 | 0 | 0
|  |  |  | C. Instalaciones | 1 | 0 | 0 | 0 | 1
|  |  |  | Baño accesible | 1 | 0 | 0 | 0 | 1
|  |  |  | Aseo accesible | 1 | 0 | 0 | 0 | 1
|  |  |  | Aseo familias | 1 | 0 | 0 | 0 | 1
|  |  |  | Atención a familias | 0 | 0 | 0 | 0 | 0
|  |  |  | C. Limpieza PB | 1 | 0 | 0 | 0 | 1
[9 empty] | E18IEB010 | 5 | 34.96 | 174.8
mE18G040 | Partida | ud | BLOQUE.AUT.EMERGENCIA 1 H 150 LUM | [6 empty] | 11 | 51.19 | 563.09
Suministro y colocación de bloque autónomo de emergencia LED combinado IP44 IK 04, de superficie, empotrado o estanco (caja estanca: IP66 IK08), de 200 Lúm. Piloto testigo de carga LED blanco. Autonomía 1 hora. Equipado con batería Ni-Cd estanca de alta temperatura. Base y difusor construidos en policarbonato. Opción de telemando. Construido según normas UNE 20-392-93 y UNE-EN 60598-2-22. Instalado incluyendo replanteo, accesorios de anclaje y conexionado. I/ medios auxiliares, totalmente montada.
|  |  |  | PB | 0 | 0 | 0 | 0 | 0
|  |  |  | Logopedia | 1 | 0 | 0 | 0 | 1
|  |  |  | Sala polivalente | 1 | 0 | 0 | 0 | 1
|  |  |  | Psicología | 1 | 0 | 0 | 0 | 1
|  |  |  | Fisioterapia | 1 | 0 | 0 | 0 | 1
|  |  |  | terapia ocupacional | 1 | 0 | 0 | 0 | 1
|  |  |  | Baño accesible | 1 | 0 | 0 | 0 | 1
|  |  |  | Aseo accesible | 1 | 0 | 0 | 0 | 1
|  |  |  | Aseo familias | 1 | 0 | 0 | 0 | 1
|  |  |  | Trabajo familias | 1 | 0 | 0 | 0 | 1
|  |  |  | Atención a familias | 1 | 0 | 0 | 0 | 1
|  |  |  | Oficina PB | 1 | 0 | 0 | 0 | 1
[9 empty] | mE18G040 | 11 | 51.19 | 563.09
C10.01 | Partida | ud | BLOQUE.AUT.EMERGENCIA 1 H 300 LUM | [6 empty] | 9 | 93.94 | 845.46
|  |  |  | PB | 0 | 0 | 0 | 0 | 0
|  |  |  | S. Tratamientos | 2 | 0 | 0 | 0 | 2
|  |  |  | pasillo 1 | 3 | 0 | 0 | 0 | 3
|  |  |  | Juego niños | 1 | 0 | 0 | 0 | 1
|  |  |  | Espacio diáfano flow-entrada | 3 | 0 | 0 | 0 | 3
[9 empty] | C10.01 | 9 | 93.94 | 845.46
C50.05 | Partida | m | TIRA LED MEDIA INTENSIDAD CON P.OCULTO Y REG./TECHO | [6 empty] | 42 | 31.7 | 1331.4
Suministro y colocación de perfil oculto con tira de LED de media intensidad, en perfil de techo, incluso el perfil. LED, 24V. I/ transformador. I/ medios auxiliares, totalmente montada.
|  |  |  | PB | 1 | 30 | 0 | 0 | 30
[5 empty] | 1 | 12 | 0 | 0 | 12
[9 empty] | C50.05 | 42 | 31.7 | 1331.4
[9 empty] | C10 | 1 | 5978.68 | 5978.68
C11 | Capítulo |  | TELECOMUNICACIONES | [6 empty] | 1 | 1655.53 | 1655.53
E19IB050 | Partida | m | CABLE DE RED ETHERNET Cat.6 RJ45-1000Mb/s | [6 empty] | 250 | 2.05 | 512.5
Suministro y colocación de cable de Red Gigabit Ethernet LAN Cat.6 RJ45-1000Mbit/s - Cable de conexión a Red - UTP - Compatible con Cat.5 Cat.5e Cat.7. incluidos su instalacion bajo tubo PVC flexible de 16 mm de diametro, empotrado en paramento. I/ medios auxiliares, totalmente instalado y funcionando.
|  |  |  | PB | 10 | 25 | 0 | 0 | 250
[9 empty] | E19IB050 | 250 | 2.05 | 512.5
E19IM070 | Partida | ud | CONECTOR CABLE RED RJ45 | [6 empty] | 10 | 15.19 | 151.9
Suministro y colocación de conector para cable de red Ethernet RJ45, 8 hilos Cat.6 UTP Totalmente instalado en punto de servicio, incluida caja y placa de empotramiento. I/ medios auxiliares, totalmente instalado y funcionando.
|  |  |  | PB | 10 | 0 | 0 | 0 | 10
[9 empty] | E19IM070 | 10 | 15.19 | 151.9
E19IP030 | Partida | ud | PANEL DE CONEXIÓN 32 PUERTOS | [6 empty] | 1 | 240 | 240
Suministro e instalación de panel de conexión 32 puertos, para red informática, instalado, montaje y conexionado.
[5 empty] | 1 | 0 | 0 | 0 | 1
[9 empty] | E19IP030 | 1 | 240 | 240
C11.04 | Partida | ud | ARMARIO RACK 19" | [6 empty] | 1 | 670 | 670
Armario rack 19" Linkeo, puerta frontal simple, 42U, 600x1000 mm.
[5 empty] | 1 | 0 | 0 | 0 | 1
[9 empty] | C11.04 | 1 | 670 | 670
E19TRP040 | Partida | ud | P. ACCESO USUARIO RTV | [6 empty] | 1 | 31.31 | 31.31
Suministro e instalación de punto de acceso al usuario (PAU), que permite el intercambio entre las redes de distribución y de interior de local, para sistemas de TV terrenal, FM y TV satélite analógica y digital, instalado en el registro de terminación de red, con salida en cuatro direcciones (4D), totalmente terminado.
[5 empty] | 1 | 0 | 0 | 0 | 1
[9 empty] | E19TRP040 | 1 | 31.31 | 31.31
E19TRB020 | Partida | m | CABLEADO TELEFÓNICO 2 PARES | [6 empty] | 30 | 0.7 | 21
Cable telefónico de 2 pares de hilos de 0,50 mm. para red de dispersión y usuario de TF, instalado.
[5 empty] | 30 | 0 | 0 | 0 | 30
[9 empty] | E19TRB020 | 30 | 0.7 | 21
E19TRD010 | Partida | ud | ROUTER CONEXIÓN WI-FI | [6 empty] | 1 | 28.82 | 28.82
Router para conexiónn Wi-Fi inhalámbrica., totalmente instalado y funcionando.
[5 empty] | 1 | 0 | 0 | 0 | 1
[9 empty] | E19TRD010 | 1 | 28.82 | 28.82
[9 empty] | C11 | 1 | 1655.53 | 1655.53
C12 | Capítulo |  | CLIMATIZACIÓN Y A.C.S. | [6 empty] | 1 | 50224.03 | 50224.03
C12.21 | Partida | ud | BOMBA DE CALOR 40,0 kW (f) -41,0 kW (c) CLIMA | [6 empty] | 1 | 15600 | 15600
Suministro y colocación de sistema de aerotermia para climatización (refrigeración y calefacción) con bomba de calor para sistema DAIKIN modelo RYYQ14U o similar con capacidad de refirgeración de 40,0 kW y calefacción de 41,0 kW (consumo en trifásica 15 A en funcionamiento 27 A en arranque - fusible 32 A) , dimensiones (alto x ancho x fondo)= 1,69 m X 1,24 m X 0,77 m, peso 275 kg y 61 dBA en funcionamiento. I/ Medios auxiliares, totalmente terminada y funcionando.
[5 empty] | 1 | 0 | 0 | 0 | 1
[9 empty] | C12.21 | 1 | 15600 | 15600
C12.10 | Partida | ud | CORTINA DE AIRE MODELO EMPOTRADO CASSETTE | [6 empty] | 1 | 1008 | 1008
Suministro y colocación de cortina de aire en modelo emptrado en falso techo tipo cassette marca DAIKIN tipo BIDDLE o similar, anchura = 1.500 mm, alcance 300 cm. I/ Medios auxiliares, totalmente terminada y funcionando.
[5 empty] | 1 | 0 | 0 | 0 | 1
[9 empty] | C12.10 | 1 | 1008 | 1008
C12.02 | Partida | ud | UNIDAD INTERIOR CONDUCTOS 22,0 kW (f) -25,0 kW (c) | [6 empty] | 1 | 3690 | 3690
Suministro y colocación de UNIDAD DE CONDUCTOS de aire marca DAIKIN, VRV modelo FXMQ200MB o similar, con capacidad de refirgeración de 22,0 kW y calefacción de 25,0 kW (consumo refrigeración 0,9 kW y calefacción 0,9 kW). I/ Medios auxiliares, totalmente terminada y funcionando.
[5 empty] | 1 | 0 | 0 | 0 | 1
[9 empty] | C12.02 | 1 | 3690 | 3690
C12.100 | Partida | ud | UNIDAD INTERIOR CONDUCTOS 14,0 kW (f) -16,0 kW (c) | [6 empty] | 1 | 2230 | 2230
Suministro y colocación de UNIDAD DE CONDUCTOS de aire marca DAIKIN, serie Sky Air, modelo FXMQ125P7 o similar, con capacidad de refirgeración de 14,0 kW y calefacción de 16,0 kW (consumo monofásico refrigeración 0,4 kW y calefacción 0,4 kW). I/ Medios auxiliares, totalmente terminada y funcionando.
[5 empty] | 1 | 0 | 0 | 0 | 1
[9 empty] | C12.100 | 1 | 2230 | 2230
11.02 | Partida | ud | CONTROL DE CLIMATIZADOR | [6 empty] | 2 | 674.68 | 1349.36
Controlador y regulación de climatizadora de aire. I/ medios auxiliares.
[5 empty] | 2 | 0 | 0 | 0 | 2
[9 empty] | 11.02 | 2 | 674.68 | 1349.36
C12.03 | Partida | ud | RECUPERADOR ENTÁLPICO DE CALOR 850 m3/h | [6 empty] | 1 | 3418 | 3418
Suministro y colocación de RECUPERADOR ENTÁLPICO DE CALOR de 850 m3/h, marca DAIKIN modelo VAM1000J o similar, con sensor de C02 y filtro de aire (consumo 307 W). I/ Medios auxiliares, totalmente terminada y funcionando.
[5 empty] | 1 | 0 | 0 | 0 | 1
[9 empty] | C12.03 | 1 | 3418 | 3418
C.12.100 | Partida | ud | RECUPERADOR ENTÁLPICO DE CALOR 1.250 m3/h | [6 empty] | 1 | 5121 | 5121
Suministro y colocación de RECUPERADOR ENTÁLPICO DE CALOR de 1.250 m3/h, marca DAIKIN modelo VAM1500J o similar, con sensor de C02 y filtro de aire (consumo 384 W). I/ Medios auxiliares, totalmente terminada y funcionando.
[5 empty] | 1 | 0 | 0 | 0 | 1
[9 empty] | C.12.100 | 1 | 5121 | 5121
C12.04 | Partida | ud | DEPÓSITO ACUMULADOR DE ACS 100 L | [6 empty] | 1 | 978 | 978
Suministro y colocación de DEPÓSITO eléctrico ACUMULADOR PARA ACS de 100 litros de capacidad, marca DAIKIN o similar. I/ Medios auxiliares, totalmente terminada y funcionando.
[5 empty] | 1 | 0 | 0 | 0 | 1
[9 empty] | C12.04 | 1 | 978 | 978
E23VD050 | Partida | ud | EXTRACTOR ASEO 200 m3/h. | [6 empty] | 1 | 63.51 | 63.51
Suministro y colocación de extractor en techo con un caudal de hasta 200 m3/h. con una potencia eléctrica de 32 W. y un nivel sonoro de 36 dB(A), aislamiento clase B, equipado con protección de paso de dedos y pintado anticorrosivo en epoxi-poliéster, conectado a salida de aire general del edificio ubicada en forjado superior. I/ Medios auxiliares, totalmente terminada y funcionando.
|  |  |  | Baño | 1 | 0 | 0 | 0 | 1
[9 empty] | E23VD050 | 1 | 63.51 | 63.51
11.05 | Partida | ud | DIFUSOR CIRCULAR 600 mm DECORATIVO | [6 empty] | 13 | 54 | 702
Difusor AIRFLOW o similar, Modelo DECORATIVO de 600 mm, incluido plenun, totalmente instalado y regulado. Incluso sellado hermético a paramentos.
|  |  |  | PB | 13 | 0 | 0 | 0 | 13
[9 empty] | 11.05 | 13 | 54 | 702
11.06 | Partida | ud | DIFUSOR CIRCULAR 400 mm | [6 empty] | 6 | 49 | 294
Difusor MADEL o similar, Modelo AXO-TWIN-KLIN de 400 mm, incluido plenun, totalmente instalado y regulado. Incluso sellado hermético a paramentos.
|  |  |  | PB | 6 | 0 | 0 | 0 | 6
[9 empty] | 11.06 | 6 | 49 | 294
mE23DRR010 | Partida | ud | REJILLA RETORNO REG. CAUDAL 150x500 | [6 empty] | 17 | 44 | 748
Rejilla retorno MADEL o similar, Modelo EMT-AR+SP de 15 x 50 cm, incluido regulador de caudal, totalmente instalado y regulado. Incluso sellado hermético a paramentos.
|  |  |  | PB | 17 | 0 | 0 | 0 | 17
[9 empty] | mE23DRR010 | 17 | 44 | 748
mE23DRR020 | Partida | ud | REJILLA RETORNO REG. CAUDAL 150x300 | [6 empty] | 6 | 38 | 228
Rejilla retorno MADEL o similar, Modelo EMT-AR+SP de 30 x 15 mm, incluido regulador de caudal, totalmente instalado y regulado. Incluso sellado hermético a paramentos.
|  |  |  | PB | 6 | 0 | 0 | 0 | 6
[9 empty] | mE23DRR020 | 6 | 38 | 228
E23DCH200 | Partida | m2 | CONDUCTO CHAPA 0,6 mm + AISLAM 25 mm | [6 empty] | 352 | 36.58 | 12876.16
Fabricación y colocación de conductos de aire realizada con chapa de acero galvanizada de 0,6 mm. de espesor con aqislamiento, i/embocaduras, derivaciones, elementos de fijación y piezas especiales, homologado, instalado, según normas UNE y NTE-ICI-23. Incluye aislamiento con 25 mm de lana mineral y barrera de vapor Isover o similar.
|  |  |  | Impulsión | 30 | 5 | 0.25 | 4 | 150
|  |  |  | Recup. de calor | 2 | 3 | 3 | 0 | 18
[5 empty] | 2 | 8 | 3 | 0 | 48
|  |  |  | Retorno | 6 | 20 | 0.25 | 4 | 120
|  |  |  | Extracción | 1 | 20 | 0.2 | 4 | 16
[9 empty] | E23DCH200 | 352 | 36.58 | 12876.16
mE23DPR010 | Partida | ud | COMPUERTA REGULACIÓN 400x400 | [6 empty] | 8 | 175.85 | 1406.8
Compuerta de regulacion MADEL o similar, Modelo de 300 x 500 cm, totalmente instalado y regulado.
|  |  |  | PB | 8 | 0 | 0 | 0 | 8
[5 empty] | 0 | 0 | 0 | 0 | 0
[5 empty] | 0 | 0 | 0 | 0 | 0
[9 empty] | mE23DPR010 | 8 | 175.85 | 1406.8
EISH.3i | Partida | m | CONDUCTO CIRCULAR TUBO FLEXIBLE | [6 empty] | 45 | 11.36 | 511.2
Conducto circular de tubo flexible de acero galvanizado, evacuación de gases UNE-EN 1505, diámetro interior 150 mm; instalación de superficie grapada con taco cintilla plástica.
|  |  |  | Difusores | 1 | 1 | 0 | 0 | 13 | =C12 11.05
[5 empty] | 1 | 1 | 0 | 0 | 6 | =C12 11.06
|  |  |  | Rejillas | 1 | 1 | 0 | 0 | 17 | =C12 mE23DRR010
[5 empty] | 1 | 1 | 0 | 0 | 6 | =C12 mE23DRR020
|  |  |  | Extracción | 3 | 0 | 0 | 0 | 3
[9 empty] | EISH.3i | 45 | 11.36 | 511.2
[9 empty] | C12 | 1 | 50224.03 | 50224.03
C13 | Capítulo |  | PROTECCIÓN CONTRA INCENDIOS | [6 empty] | 1 | 242.37 | 242.37
D024024 | Partida | ud | EXTINTOR POLVO A,B,C 6 kg | [6 empty] | 2 | 33.23 | 66.46
Suministro y colocación de extintor de polvo polivalente ABC, eficacia 21A-113B-C de 6Kg de capacidad, con presion incorporada, acbado en pintura expoxi, valvula de disparo rapido, manometro extraible y valvula de comprobacion de presion interna. fabricado segun Norma EN-3/96. Totalmente instalado.
|  |  |  | PB | 2 | 0 | 0 | 0 | 2
[9 empty] | D024024 | 2 | 33.23 | 66.46
D024025 | Partida | ud | EXTINTOR CO2 5 kg | [6 empty] | 1 | 41.31 | 41.31
Suministro y colocación de extintor de Dioxido de Carbono (CO2), eficacia 70B de 5 Kg de capacidad, que actua frente al fuego frente enfriamiento por absorcion de calor y desplazamiento del oxigeno. Consta de manguera y trompa. Fabricado segun Norma EN-3/96. Totalmente instalado.
[5 empty] | 1 | 0 | 0 | 0 | 1
[9 empty] | D024025 | 1 | 41.31 | 41.31
mE26FJ140 | Partida | ud | SEÑAL PVC 210x297mm.FOTOLUM. | [6 empty] | 22 | 4.1 | 90.2
Suministro y colocación de señalización de equipos contra incendios fotoluminiscente, de riesgo diverso, advertencia de peligro, prohibición, evacuación y salvamento, en PVC rígido de 1 mm. fotoluminiscente, de dimensiones 210x297 mm. Medida la unidad instalada. De acuerdo a CTE-DB-SI y norma UNE 23034:1988, UNE 23035-1:2003, UNE 23035-2:2003 y UNE 23035-4:2003 y su mantenimiento se realizará conforme a lo establecido en la norma UNE 23035-3:2003.
[5 empty] | 7 | 0 | 0 | 0 | 7
[5 empty] | 15 | 0 | 0 | 0 | 15
[9 empty] | mE26FJ140 | 22 | 4.1 | 90.2
mE26FJ150 | Partida | ud | SEÑAL PVC 297x420mm.FOTOLUM. | [6 empty] | 6 | 7.4 | 44.4
Suministro y colocación de señalización de equipos contra incendios fotoluminiscente, de riesgo diverso, advertencia de peligro, prohibición, evacuación y salvamento, en PVC rígido de 1 mm. fotoluminiscente, de dimensiones 297x420 mm. Medida la unidad instalada. De acuerdo a CTE-DB-SI y norma UNE 23034:1988, UNE 23035-1:2003, UNE 23035-2:2003 y UNE 23035-4:2003 y su mantenimiento se realizará conforme a lo establecido en la norma UNE 23035-3:2003.
[5 empty] | 6 | 0 | 0 | 0 | 6
[9 empty] | mE26FJ150 | 6 | 7.4 | 44.4
[9 empty] | C13 | 1 | 242.37 | 242.37
C14 | Capítulo |  | INSTALACIÓN DE SEGURIDAD | [6 empty] | 1 | 869.02 | 869.02
E26RC100 | Partida | ud | CENTRAL INTERI. ANTIRROBO 2 ZONAS | [6 empty] | 1 | 272 | 272
Suministro y colocación de central de detección de robo de interiores. Consta de 2 zona instantáneas, 1 zona de entrada-salida y 1 zona antisabotaje, conexión para llave exterior, fuente de alimentación 500 mA., incorpora sirena electrónica y batería 3 AH. Medida la unidad instalada. I/ medios auxiliares, totalmente instalado y funcionando.
[5 empty] | 1 | 0 | 0 | 0 | 1
[9 empty] | E26RC100 | 1 | 272 | 272
E26RDC100 | Partida | ud | CONT. MAGNÉT. EMPOTRABLE | [6 empty] | 2 | 20.35 | 40.7
Suministro y colocación de contacto magnético para empotrar de 15 mm. de alcance. Medida la unidad instalada. I/ medios auxiliares, totalmente instalado y funcionando.
[5 empty] | 2 | 0 | 0 | 0 | 2
[9 empty] | E26RDC100 | 2 | 20.35 | 40.7
E26RTA120 | Partida | ud | TELECÁMARA CCD COLOR 1/4" 330 LÍN. | [6 empty] | 1 | 428.82 | 428.82
Suministro y colocación de telecámara CCD de color, formato 1/4", iluminación 2 lux. F 1.4., 500x582 pixels, 330 líneas de resolución horizontal, autoiris V/DC, con alimentación 220 V. AC. Medida la unidad instalada.
[5 empty] | 1 | 0 | 0 | 0 | 1
[9 empty] | E26RTA120 | 1 | 428.82 | 428.82
E26RSA110 | Partida | ud | FLASH ELECTROS. 115 mA. | [6 empty] | 2 | 63.75 | 127.5
Flash electroboscópico, 12 V.-CC./115mA. Medida la unidad instalada.
[5 empty] | 2 | 0 | 0 | 0 | 2
[9 empty] | E26RSA110 | 2 | 63.75 | 127.5
[9 empty] | C14 | 1 | 869.02 | 869.02
C15 | Capítulo |  | AISLAMIENTOS | [6 empty] | 1 | 6985.56 | 6985.56
C15.01 | Partida | m2 | AISLAMIENTO ACÚSTICO COPOPRÉN 6 cm | [6 empty] | 230 | 27.6 | 6348
Suministro y colocación de aislamiento acústico y térmico COPOPRÉN, mediante plancha cohesionada de partículas de poliuretano con aditivo acústico especial para su utilización en la construcción. I/ medios auxiliares, totalmente terminado.
|  |  |  | PB | 230 | 0 | 0 | 0 | 230
[9 empty] | C15.01 | 230 | 27.6 | 6348
C15.02 | Partida | m2 | AISLAMIENTO ACÚSTICO DE BAJANTES | [6 empty] | 27.6 | 23.1 | 637.56
Suministro y colocación de aislamiento acústico FONODÁN BJ o similar con membrana autoadhesiva, i/ solapes, refuerzos de codos y entronques y bridas de apriete. I/ medios auxiliares, totalmente terminado.
|  |  |  | Verticales | 4 | 4 | 0.6 | 0 | 9.6
|  |  |  | Horizontales | 3 | 10 | 0.6 | 0 | 18
[9 empty] | C15.02 | 27.6 | 23.1 | 637.56
[9 empty] | C15 | 1 | 6985.56 | 6985.56
C16 | Capítulo |  | SEGURIDAD Y SALUD | [6 empty] | 1 | 3800 | 3800
19.10 | Partida | PA | SEGURIDAD Y SALUD EN OBRA | [6 empty] | 1 | 3800 | 3800
Monto de las medidas a tomar y materiales necesarios para preservar la seguridad y saludo en obra como: EPIS (cascos, gafas, mascarillas, protectores auditivos, guantes, botas…); Elementos de protección (vallas, extintores, tapas huecos, cuadro de obra...); señalización de obra y servicios..., de acuerdo al Estudio de Seguridad y Salud y la normativa vigente.
[5 empty] | 1 | 0 | 0 | 0 | 1
[9 empty] | 19.10 | 1 | 3800 | 3800
[9 empty] | C16 | 1 | 3800 | 3800
C17 | Capítulo |  | CONTROL DE CALIDAD | [6 empty] | 1 | 1400 | 1400
21.01 | Partida | PA | CONTROL DE CALIDAD DE LOS TRABAJOS | [6 empty] | 1 | 1400 | 1400
Monto de los trabajos y gestiones realizados para asegurar el control de calidad de los trabajos y materiales de acuerdo a proyecto como son: Pruebas de funcionamiento normalizadas de las instalaciones (saneamiento, fontanería, electricidad, toma de tierra, clima, gases, telecomunicaciones, PCI…); Ensayos de materiales (acero, hormigón, certificados AENOR...); Pruebas o ensayos puntuales, etc.
[5 empty] | 1 | 0 | 0 | 0 | 1
[9 empty] | 21.01 | 1 | 1400 | 1400
[9 empty] | C17 | 1 | 1400 | 1400
C18 | Capítulo |  | GESTIÓN DE RESIDUOS | [6 empty] | 1 | 1340 | 1340
C28.1 | Partida | ud | ESTIMACIÓN DEL COSTES DE TRATAMIENTO DE LOS R.C. | [6 empty] | 1 | 488 | 488
Estimación de la cantidad de los residuos de CONSTRUCCIÓN, que se generarán en la obra, con arreglo a la Lista Europea de Residuos (LER). al inicio de la obra se requerirá al Constructor para que redacte el PLAN DE GESTIÓN DE RESIDUOS a que hace referencia el R.D. 105/2008 sobre la base de la realidad de la obra.
[5 empty] | 1 | 0 | 0 | 0 | 1
[9 empty] | C28.1 | 1 | 488 | 488
C28.2 | Partida | ud | RESTOS DE COSTES DE GESTIÓN R.C. | [6 empty] | 1 | 852 | 852
Otros costes de gestión para la recogida y tratamiento de residuos, de acuerdo a la normativa vigente.
[5 empty] | 1 | 0 | 0 | 0 | 1
[9 empty] | C28.2 | 1 | 852 | 852
[9 empty] | C18 | 1 | 1340 | 1340
[9 empty] | PEGASUS_01 | 1 | 235315.07 | 235315.07
-6.01